## Level 2 In and Out
Row/Case | Status | [18 empty] | 3952821.2133 |  | 3953620.2736 | [16 empty] | p-xylene | m-xylene | o-xylene | benzene | toluene | methanol | fuel
|  | VARY 1 | PXY | MXY | OXY | BENZE | TOLUENE | METHANOL | WATER | ETHENE |  | 3000 | [5 empty] | 23403528.3159 |  | 125433584.0457 |  | 243758634.1138 |  |  | 706123.4552 | 1415094.3396 | [11 empty] | Price $/kg | 1.01 | 0.76 | 0.78 | 0.83 | 0.78 | 0.38
|  | B1 | [8 empty] | water input | 61.2245 | Target p-xylene | 176.8868 |  |  |  |  | 62716792.0228 | 62716792.0228 |  | 18750 | 1.2224 | 1.2224 | 4038.8499 | 721094.3882 | 62712777.9349 | 0.8507 | 180301969.6452 | [8 empty] | kg/kmol | 106 | 106 | 106 | 78.11 | 92.15 | 32.05
|  | PARAM | [16 empty] | Flowrates | [18 empty] | Price$/kmol | 107.06 | 80.56 | 82.68 | 64.8313 | 71.877 | 12.179 | 21
|  | LENGTH | [10 empty] | Selectivity | [5 empty] | Reacted | Input |  |  | Output | [7 empty] | Mass balance check
|  | METER | KMOL/HR | KMOL/HR | KMOL/HR | KMOL/HR | KMOL/HR | KMOL/HR | KMOL/HR | KMOL/HR |  | toluene conversion | p-xylene selectivity | h20 slectivity | ethene selectivity | benzene selectivity | o xylene selectivity |  | toluene reacted kmol/hr | Toluene feed | Methanol feed | water | p-xylene | m xylene flow | o xylene | benzene | h20 | methanol | ethene | toluene | in | out | Input Cost ($/hr) |  | Output Revenue ($/hr) | [5 empty] | Profit |  |  |  |  | Extent of Reaction
1 | OK | 0.01 | 0.27118 | 1.768e-05 | 1.768e-05 | 0.079271 | 2999.65 | 2999.81 | 61.4165 | 4.6578e-05 |  | 0.00011667 | 0.77481 | 0.5486 | 0.00013308 | 0.22649 | 5.0515e-05 |  | 228.2983 | 1956842.1848 | 1956842.1848 | 39935.5548 | 176.8868 | 0.011532 | 0.011532 | 51.7072 | 40060.7993 | 1956716.9402 | 0.030382 | 1956613.8865 | 243758639.3384 | 243758634.1138 | Toluene | Methanol | Toluene | Methanol | p-xylene | m-xylene | o-xylene | benzene | $/hr | $/year |  |  |  | xi | xi2 | xi3 | xi4
2 | OK | 3.0402 | 70.4775 | 1.3841 | 1.3841 | 23.6947 | 2903.06 | 2943.16 | 118.068 | 3.6464 |  | 0.032313 | 0.72702 | 0.58638 | 0.037615 | 0.24443 | 0.014278 |  | 243.3033 | 7529.5006 | 7529.5006 | 153.6633 | 176.8868 | 3.4739 | 3.4739 | 59.4698 | 296.331 | 7386.8328 | 9.1519 | 7286.1973 | 937929.9114 | 937892.9342 | 140651945.7169 | 23832380.9687 |  |  | 18937.5 | 0.92905 | 0.9535 | 3352.2454 | -164462035.0576 | -1.3157e+12 |  |  |  | 125.2446 | 103.4144 | 0.060764 | 0.023065
3 | OK | 6.0704 | 120.893 | 5.0012 | 5.0012 | 46.58 | 2822.52 | 2889.33 | 171.892 | 13.1758 |  | 0.05916 | 0.68116 | 0.62355 | 0.074238 | 0.26245 | 0.028179 |  | 259.6831 | 4389.5046 | 4389.5046 | 89.5817 | 176.8868 | 7.3177 | 7.3177 | 68.1544 | 251.5069 | 4227.5794 | 19.2784 | 4129.8215 | 546788.9401 | 546748.7742 | 541197.9134 | 91701.7876 |  |  | 18937.5 | 279.8562 | 287.2209 | 3855.5014 | -609539.6226 | -4876316980.5195 |  |  |  | 142.6677 | 118.9395 | 18.3039 | 6.9478
4 | OK | 9.1006 | 156.523 | 10.215 | 10.215 | 68.8276 | 2754.22 | 2838.05 | 223.173 | 26.9112 |  | 0.081927 | 0.63684 | 0.65892 | 0.10949 | 0.28004 | 0.041562 |  | 277.7562 | 3390.3029 | 3390.3029 | 69.1899 | 176.8868 | 11.544 | 11.544 | 77.7821 | 252.208 | 3207.2847 | 30.4124 | 3112.5467 | 422321.0348 | 422278.8277 | 315504.4208 | 53459.7763 |  |  | 18937.5 | 589.5115 | 605.0249 | 4418.5367 | -344413.624 | -2755308991.6563 |  |  |  | 161.9252 | 136.3087 | 38.5568 | 14.6353
5 | OK | 12.1308 | 181.395 | 16.5169 | 16.5169 | 90.515 | 2695.06 | 2789.06 | 272.166 | 43.5136 |  | 0.10165 | 0.59485 | 0.69175 | 0.1427 | 0.29683 | 0.054164 |  | 297.3613 | 2925.441 | 2925.441 | 59.7029 | 176.8868 | 16.1064 | 16.1064 | 88.2654 | 265.4019 | 2719.7421 | 42.4322 | 2628.0797 | 364414.4289 | 364369.5829 | 243684.8 | 41290.4988 |  |  | 18937.5 | 929.9831 | 954.4564 | 5042.717 | -259110.6422 | -2072885137.2267 |  |  |  | 183.0182 | 155.5643 | 60.8247 | 23.088
6 | OK | 15.161 | 198.009 | 23.5959 | 23.5959 | 111.695 | 2643.1 | 2742.17 | 319.056 | 62.1632 |  | 0.11897 | 0.5548 | 0.72242 | 0.17418 | 0.31296 | 0.066113 |  | 318.8284 | 2679.9811 | 2679.9811 | 54.6935 | 176.8868 | 21.0789 | 21.0789 | 99.7802 | 285.0213 | 2449.6532 | 55.5321 | 2361.1527 | 333838.1353 | 333789.4339 | 210271.9256 | 35628.9464 |  |  | 18937.5 | 1297.532 | 1331.6776 | 5722.3627 | -218611.7997 | -1748894397.2304 |  |  |  | 205.699 | 176.5309 | 84.8643 | 32.2128
7 | OK | 18.1912 | 208.978 | 31.1276 | 31.1276 | 132.423 | 2596.34 | 2697.18 | 364.045 | 82.0052 |  | 0.13455 | 0.51771 | 0.75019 | 0.20315 | 0.32806 | 0.077113 |  | 341.6729 | 2539.3122 | 2539.3122 | 51.8227 | 176.8868 | 26.3476 | 26.3476 | 112.0878 | 308.1413 | 2282.9936 | 69.4123 | 2197.6392 | 316315.3793 | 316263.3472 | 192629.0014 | 32639.4898 |  |  | 18937.5 | 1698.1126 | 1742.7998 | 6468.8777 | -196421.2012 | -1571369609.6325 |  |  |  | 230.3279 | 199.5603 | 111.0641 | 42.1577
8 | OK | 21.2214 | 215.664 | 38.9469 | 38.9469 | 152.731 | 2553.71 | 2653.96 | 407.262 | 102.605 |  | 0.14876 | 0.48324 | 0.77536 | 0.22991 | 0.34222 | 0.087268 |  | 366.0454 | 2460.5886 | 2460.5886 | 50.2161 | 176.8868 | 31.9441 | 31.9441 | 125.2694 | 334.0347 | 2176.7699 | 84.1562 | 2094.5432 | 306508.9924 | 306453.5756 | 182518.1404 | 30926.2828 |  |  | 18937.5 | 2122.5598 | 2178.4166 | 7266.7964 | -182939.1504 | -1463513203.5391 |  |  |  | 256.3186 | 224.1756 | 138.8245 | 52.6951
9 | OK | 24.2516 | 219.215 | 46.919 | 46.919 | 172.65 | 2514.3 | 2612.38 | 448.843 | 123.608 |  | 0.1619 | 0.45134 | 0.79806 | 0.25449 | 0.35547 | 0.096601 |  | 391.9162 | 2420.7302 | 2420.7302 | 49.4027 | 176.8868 | 37.8594 | 37.8594 | 139.313 | 362.1759 | 2107.9569 | 99.7405 | 2028.814 | 301543.9424 | 301485.069 | 176859.726 | 29967.5084 |  |  | 18937.5 | 2573.4166 | 2641.1381 | 8121.3771 | -174553.8025 | -1396430420.3532 |  |  |  | 283.8186 | 250.5388 | 168.3125 | 63.8882
10 | OK | 27.2818 | 220.242 | 54.977 | 54.977 | 192.202 | 2477.6 | 2572.33 | 488.892 | 144.836 |  | 0.17413 | 0.4216 | 0.81866 | 0.27725 | 0.36792 | 0.10524 |  | 419.5642 | 2409.4422 | 2409.4422 | 49.1723 | 176.8868 | 44.1546 | 44.1546 | 154.3665 | 392.6523 | 2065.9622 | 116.3247 | 1989.878 | 300137.8272 | 300074.5341 | 173994.8267 | 29482.0735 |  |  | 18937.5 | 3049.9544 | 3130.2163 | 9031.8445 | -169327.385 | -1354619079.8837 |  |  |  | 312.7733 | 278.626 | 199.4811 | 75.7188
11 | OK | 30.312 | 219.735 | 63 | 63 | 211.408 | 2442.86 | 2533.73 | 527.498 | 165.973 |  | 0.18571 | 0.3944 | 0.83691 | 0.2979 | 0.37945 | 0.11308 |  | 448.498 | 2415.0016 | 2415.0016 | 49.2857 | 176.8868 | 50.715 | 50.715 | 170.1836 | 424.6362 | 2039.6512 | 133.6084 | 1966.5036 | 300830.3426 | 300763.237 | 173183.4797 | 29344.597 |  |  | 18937.5 | 3557.0974 | 3650.7052 | 10007.7834 | -166374.9907 | -1330999925.4512 |  |  |  | 343.4801 | 308.7331 | 232.6493 | 88.3093
12 | OK | 33.3422 | 218.057 | 70.9533 | 70.9533 | 230.286 | 2409.75 | 2496.47 | 564.754 | 186.926 |  | 0.19675 | 0.36943 | 0.85308 | 0.31669 | 0.39015 | 0.12021 |  | 478.808 | 2433.5856 | 2433.5856 | 49.665 | 176.8868 | 57.557 | 57.557 | 186.8069 | 458.1257 | 2025.1249 | 151.6335 | 1954.7776 | 303145.303 | 303073.5787 | 173583.0703 | 29412.3045 |  |  | 18937.5 | 4085.6031 | 4193.119 | 11033.221 | -164745.9317 | -1317967453.697 |  |  |  | 375.3504 | 340.3671 | 267.2167 | 101.4301
13 | OK | 36.3724 | 215.64 | 78.7907 | 78.7907 | 248.851 | 2377.93 | 2460.48 | 600.742 | 207.573 |  | 0.20736 | 0.34665 | 0.86729 | 0.33368 | 0.40004 | 0.12666 |  | 510.2762 | 2460.8624 | 2460.8624 | 50.2217 | 176.8868 | 64.631 | 64.631 | 204.1294 | 492.7811 | 2018.303 | 170.2695 | 1950.5862 | 306543.1058 | 306467.059 | 174918.8329 | 29638.6391 |  |  | 18937.5 | 4636.79 | 4758.8108 | 12110.9341 | -164113.4371 | -1312907496.6823 |  |  |  | 408.4607 | 373.6138 | 303.2669 | 115.114
14 | OK | 39.4026 | 212.538 | 86.5144 | 86.5144 | 267.113 | 2347.32 | 2425.7 | 635.521 | 227.921 |  | 0.21756 | 0.32564 | 0.87991 | 0.34921 | 0.40926 | 0.13255 |  | 543.1992 | 2496.7788 | 2496.7788 | 50.9547 | 176.8868 | 72.0024 | 72.0024 | 222.3074 | 528.9185 | 2018.815 | 189.6894 | 1953.5796 | 311017.1138 | 310936.166 | 176879.4099 | 29970.8437 |  |  | 18937.5 | 5206.6754 | 5343.6931 | 13233.9718 | -164128.4133 | -1313027306.3577 |  |  |  | 442.5595 | 408.2587 | 340.5391 | 129.262
15 | OK | 42.4328 | 209.048 | 94.0947 | 94.0947 | 285.085 | 2317.68 | 2392.06 | 669.16 | 247.892 |  | 0.22744 | 0.30638 | 0.89098 | 0.36331 | 0.41782 | 0.1379 |  | 577.3478 | 2538.4619 | 2538.4619 | 51.8053 | 176.8868 | 79.6186 | 79.6186 | 241.2258 | 566.2124 | 2024.0548 | 209.7548 | 1961.1141 | 316209.4607 | 316123.8704 | 179460.9714 | 30408.2693 |  |  | 18937.5 | 5800.5166 | 5953.1618 | 14412.4752 | -164765.5871 | -1318124696.905 |  |  |  | 477.9638 | 444.6147 | 379.3789 | 144.0049
16 | OK | 45.463 | 205.309 | 101.522 | 101.522 | 302.776 | 2288.87 | 2359.51 | 701.716 | 267.458 |  | 0.23704 | 0.28871 | 0.90067 | 0.3761 | 0.42577 | 0.14276 |  | 612.6838 | 2584.6913 | 2584.6913 | 52.7488 | 176.8868 | 87.4677 | 87.4677 | 260.8608 | 604.5731 | 2032.867 | 230.4321 | 1972.0074 | 321968.1326 | 321877.2722 | 182457.024 | 30915.9271 |  |  | 18937.5 | 6414.0746 | 6582.8661 | 15638.9823 | -165799.5281 | -1326396224.8683 |  |  |  | 514.407 | 482.4516 | 419.5096 | 159.2372
17 | OK | 48.4932 | 201.426 | 108.789 | 108.789 | 320.195 | 2260.8 | 2327.98 | 733.243 | 286.605 |  | 0.2464 | 0.27249 | 0.90912 | 0.38772 | 0.43316 | 0.14717 |  | 649.1452 | 2634.5178 | 2634.5178 | 53.7657 | 176.8868 | 95.5355 | 95.5355 | 281.1865 | 643.9139 | 2044.3695 | 251.6887 | 1985.3726 |  |  | 185779.8535 | 31478.9548 |  |  | 18937.5 | 7046.3959 | 7231.8274 | 16911.9465 | -167131.1385 | -1337049108.0164 |  |  |  | 551.8243 | 521.7217 | 460.8642 | 174.9354
18 | OK | 51.5234 | 197.47 | 115.896 | 115.896 | 337.35 | 2233.39 | 2297.43 | 763.791 | 305.327 |  | 0.25554 | 0.25759 | 0.91646 | 0.39828 | 0.44005 | 0.15118 |  | 686.7027 | 2687.2962 | 2687.2962 | 54.8428 | 176.8868 | 103.8156 | 103.8156 | 302.1865 | 684.1775 | 2057.9614 | 273.5014 | 2000.5935 |  |  | 189361.2341 | 32085.792 |  |  | 18937.5 | 7696.3413 | 7898.8766 | 18229.6846 | -168684.6235 | -1349476988.3408 |  |  |  | 590.1482 | 562.3729 | 503.3773 | 191.071
19 | OK | 54.5536 | 193.498 | 122.841 | 122.841 | 354.249 | 2206.57 | 2267.82 | 793.405 | 323.625 |  | 0.26448 | 0.24388 | 0.9228 | 0.40788 | 0.44648 | 0.15482 |  | 725.3165 | 2742.4592 | 2742.4592 | 55.9686 | 176.8868 | 112.2955 | 112.2955 | 323.8378 | 725.2936 | 2073.1342 | 295.8428 | 2017.1428 |  |  | 193154.7878 | 32728.5802 |  |  | 18937.5 | 8363.3868 | 8583.476 | 19591.1408 | -170407.8644 | -1363262915.3007 |  |  |  | 629.3348 | 604.3729 | 547.0027 | 207.6313
20 | OK | 57.5838 | 189.555 | 129.626 | 129.626 | 370.899 | 2180.29 | 2239.1 | 822.128 | 341.498 |  | 0.27324 | 0.23125 | 0.92826 | 0.41661 | 0.45248 | 0.15814 |  | 764.9277 | 2799.5061 | 2799.5061 | 57.1328 | 176.8868 | 120.9629 | 120.9629 | 346.1113 | 767.1841 | 2089.4548 | 318.6752 | 2034.5784 |  |  | 197119.7425 | 33400.411 |  |  | 18937.5 | 9046.5237 | 9284.5902 | 20994.8265 | -172256.7132 | -1378053705.8325 |  |  |  | 669.3251 | 647.6756 | 591.6856 | 224.591
21 | OK | 60.614 | 185.661 | 136.253 | 136.253 | 387.307 | 2154.53 | 2211.22 | 850 | 358.958 |  | 0.28182 | 0.2196 | 0.93294 | 0.42457 | 0.4581 | 0.16116 |  | 805.5137 | 2858.2221 | 2858.2221 | 58.3311 | 176.8868 | 129.8138 | 129.8138 | 369.0031 | 809.8296 | 2106.7236 | 341.9939 | 2052.7084 |  |  | 201220.0994 | 34095.1847 |  |  | 18937.5 | 9744.7733 | 10001.2147 | 22438.8479 | -174192.9482 | -1393543585.856 |  |  |  | 710.0513 | 692.2227 | 637.3505 | 241.9259
22 | OK | 63.6442 | 181.837 | 142.726 | 142.726 | 403.477 | 2129.23 | 2184.17 | 877.058 | 376.011 |  | 0.29026 | 0.20882 | 0.93691 | 0.43181 | 0.46336 | 0.16391 |  | 847.0647 | 2918.33 | 2918.33 | 59.5578 | 176.8868 | 138.8405 | 138.8405 | 392.493 | 853.1816 | 2124.7062 | 365.7747 | 2071.2653 |  |  | 205440.4314 | 34810.2872 |  |  | 18937.5 | 10457.7981 | 10733.0033 | 23922.9536 | -176199.4637 | -1409595709.5182 |  |  |  | 751.4985 | 738.0063 | 683.9878 | 259.6276
23 | OK | 66.6744 | 178.093 | 149.049 | 149.049 | 419.417 | 2104.39 | 2157.89 | 903.337 | 392.669 |  | 0.29854 | 0.19885 | 0.94027 | 0.43844 | 0.4683 | 0.16642 |  | 889.5441 | 2979.6813 | 2979.6813 | 60.8098 | 176.8868 | 148.0395 | 148.0395 | 416.5763 | 897.2188 | 2143.2723 | 390.0095 | 2090.1372 |  |  | 209760.8074 | 35542.3414 |  |  | 18937.5 | 11184.9926 | 11479.3345 | 25445.8324 | -178255.4893 | -1426043914.7441 |  |  |  | 793.6238 | 784.986 | 731.5495 | 277.681
24 | OK | 69.7046 | 174.433 | 155.227 | 155.227 | 435.131 | 2079.98 | 2132.35 | 928.87 | 408.944 |  | 0.30667 | 0.1896 | 0.94307 | 0.44449 | 0.47296 | 0.16872 |  | 932.9622 | 3042.2017 | 3042.2017 | 62.0857 | 176.8868 | 157.4106 | 157.4106 | 441.2521 | 941.9366 | 2162.3509 | 414.6967 | 2109.2396 |  |  | 214170.551 | 36289.5383 |  |  | 18937.5 | 11926.0625 | 12239.9063 | 27007.1848 | -180349.4357 | -1442795485.3874 |  |  |  | 836.409 | 833.1527 | 780.019 | 296.079
25 | OK | 72.7348 | 170.869 | 161.263 | 161.263 | 450.624 | 2055.98 | 2107.54 | 953.687 | 424.846 |  | 0.31467 | 0.181 | 0.94539 | 0.45004 | 0.47735 | 0.17083 |  | 977.2672 | 3105.6562 | 3105.6562 | 63.3807 | 176.8868 | 166.9425 | 166.9425 | 466.4944 | 987.2747 | 2181.7623 | 439.8085 | 2128.389 |  |  | 218664.335 | 37050.9751 |  |  | 18937.5 | 12680.9993 | 13014.7098 | 28606.947 | -182475.1539 | -1459801231.5133 |  |  |  | 879.8509 | 882.5042 | 829.3934 | 314.8212
26 | OK | 75.7651 | 167.396 | 167.162 | 167.162 | 465.902 | 2032.38 | 2083.41 | 977.819 | 440.388 |  | 0.32254 | 0.173 | 0.94727 | 0.45512 | 0.48149 | 0.17276 |  | 1022.4808 | 3170.09 | 3170.09 | 64.6957 | 176.8868 | 176.6395 | 176.6395 | 492.3171 | 1033.2581 | 2201.5276 | 465.3565 | 2147.6091 |  |  | 223225.2541 | 37823.7874 |  |  | 18937.5 | 13448.8863 | 13802.8043 | 30243.4393 | -184616.4116 | -1476931293.129 |  |  |  | 923.8939 | 932.9888 | 879.6171 | 333.885
27 | OK | 78.7953 | 163.994 | 172.932 | 172.932 | 480.969 | 2009.17 | 2059.94 | 1001.29 | 455.587 |  | 0.33028 | 0.16551 | 0.94877 | 0.4598 | 0.48542 | 0.17453 |  | 1068.7265 | 3235.8524 | 3235.8524 | 66.0378 | 176.8868 | 186.5275 | 186.5275 | 518.7816 | 1080.0089 | 2221.8813 | 491.4041 | 2167.1259 |  |  | 227856.5554 | 38608.5255 |  |  | 18937.5 | 14230.0802 | 14604.556 | 31917.5565 | -186775.3883 | -1494203106.1195 |  |  |  | 968.5623 | 984.6342 | 930.713 | 353.2791
28 | OK | 81.8255 | 160.714 | 178.569 | 178.569 | 495.83 | 1986.32 | 2037.1 | 1024.13 | 470.44 |  | 0.33789 | 0.15855 | 0.94991 | 0.46409 | 0.48914 | 0.17616 |  | 1115.6875 | 3301.8927 | 3301.8927 | 67.3856 | 176.8868 | 196.5386 | 196.5386 | 545.7258 | 1127.1891 | 2242.0891 | 517.7808 | 2186.2051 |  |  | 232583.3625 | 39409.4463 |  |  | 18937.5 | 15026.6534 | 15422.0917 | 33633.2832 | -188973.2805 | -1511786244.1668 |  |  |  | 1013.9711 | 1037.5631 | 982.8082 | 373.055
29 | OK | 84.8557 | 157.558 | 184.08 | 184.08 | 510.491 | 1963.79 | 2014.86 | 1046.36 | 484.957 |  | 0.3454 | 0.15205 | 0.95071 | 0.46801 | 0.49265 | 0.17765 |  | 1163.3295 | 3368.0319 | 3368.0319 | 68.7353 | 176.8868 | 206.6624 | 206.6624 | 573.1167 | 1174.7246 | 2262.0427 | 544.4502 | 2204.7025 |  |  | 237330.1389 | 40213.7507 |  |  | 18937.5 | 15833.1461 | 16249.8079 | 35380.1139 | -191143.3217 | -1529146573.6363 |  |  |  | 1059.8035 | 1091.4516 | 1035.5616 | 393.0771
30 | OK | 87.8859 | 154.466 | 189.473 | 189.473 | 524.953 | 1941.64 | 1993.21 | 1068.01 | 499.164 |  | 0.35279 | 0.14595 | 0.95127 | 0.47164 | 0.49601 | 0.17903 |  | 1211.9813 | 3435.451 | 3435.451 | 70.1112 | 176.8868 | 216.9751 | 216.9751 | 601.1501 | 1223.032 | 2282.5303 | 571.6178 | 2223.4697 |  |  | 242084.0322 | 41019.2611 |  |  | 18937.5 | 16648.7262 | 17086.8506 | 37155.8985 | -193274.318 | -1546194544.3963 |  |  |  | 1105.9893 | 1146.2333 | 1088.9004 | 413.3249
31 | OK | 90.9161 | 151.467 | 194.749 | 194.749 | 539.221 | 1919.81 | 1972.13 | 1089.1 | 513.064 |  | 0.36006 | 0.14022 | 0.95157 | 0.47498 | 0.49919 | 0.18029 |  | 1261.4718 | 3503.4719 | 3503.4719 | 71.4994 | 176.8868 | 227.4325 | 227.4325 | 629.7152 | 1271.8771 | 2303.0942 | 599.1684 | 2242.0001 |  |  | 246929.913 | 41840.358 |  |  | 18937.5 | 17479.5117 | 17939.4988 | 38973.3429 | -195440.4176 | -1563523340.7697 |  |  |  | 1152.9208 | 1202.3002 | 1143.2356 | 433.9501
32 | OK | 93.9463 | 148.556 | 199.912 | 199.912 | 553.3 | 1898.32 | 1951.58 | 1109.64 | 526.667 |  | 0.36723 | 0.13484 | 0.95165 | 0.47806 | 0.50223 | 0.18146 |  | 1311.779 | 3572.1235 | 3572.1235 | 72.9005 | 176.8868 | 238.0368 | 238.0368 | 658.8186 | 1321.257 | 2323.7669 | 627.1065 | 2260.3445 |  |  | 251819.0493 | 42668.7842 |  |  | 18937.5 | 18321.9662 | 18804.1232 | 40825.2554 | -197598.9887 | -1580791909.864 |  |  |  | 1200.3777 | 1259.4304 | 1198.3369 | 454.8651
33 | OK | 96.9765 | 145.695 | 204.97 | 204.97 | 567.192 | 1877.17 | 1931.57 | 1129.65 | 539.992 |  | 0.37428 | 0.12976 | 0.95155 | 0.48092 | 0.50515 | 0.18255 |  | 1363.2163 | 3642.269 | 3642.269 | 74.332 | 176.8868 | 248.852 | 248.852 | 688.6219 | 1371.4964 | 2345.1046 | 655.5987 | 2279.0527 |  |  | 256753.5202 | 43504.892 |  |  | 18937.5 | 19176.2433 | 19680.8813 | 42712.0691 | -199751.7185 | -1598013748.2301 |  |  |  | 1248.3566 | 1317.6373 | 1254.213 | 476.0736
34 | OK | 100.007 | 142.953 | 209.919 | 209.919 | 580.903 | 1856.31 | 1912.05 | 1149.17 | 553.029 |  | 0.38123 | 0.12499 | 0.95126 | 0.48355 | 0.50792 | 0.18355 |  | 1415.176 | 3712.1318 | 3712.1318 | 75.7578 | 176.8868 | 259.749 | 259.749 | 718.7962 | 1421.9568 | 2365.9328 | 684.3055 | 2296.9558 |  |  | 261795.3666 | 44359.1938 |  |  | 18937.5 | 20047.5136 | 20575.0798 | 44644.2556 | -201950.2114 | -1615601691.0851 |  |  |  | 1297.1644 | 1377.2439 | 1311.1974 | 497.7039
35 | OK | 103.037 | 140.292 | 214.765 | 214.765 | 594.436 | 1835.74 | 1893.02 | 1168.2 | 565.797 |  | 0.38809 | 0.1205 | 0.9508 | 0.48597 | 0.51057 | 0.18446 |  | 1467.9541 | 3782.542 | 3782.542 | 77.1947 | 176.8868 | 270.7859 | 270.7859 | 749.493 | 1472.9218 | 2386.8149 | 713.3836 | 2314.5879 |  |  | 266816.8975 | 45210.0532 |  |  | 18937.5 | 20925.3793 | 21476.0472 | 46600.4899 | -204087.5342 | -1632700273.9266 |  |  |  | 1346.199 | 1437.5923 | 1368.611 | 519.498
36 | OK | 106.067 | 137.686 | 219.515 | 219.515 | 607.793 | 1815.49 | 1874.46 | 1186.76 | 578.309 |  | 0.39484 | 0.11624 | 0.95021 | 0.48823 | 0.51312 | 0.18532 |  | 1521.7537 | 3854.1346 | 3854.1346 | 78.6558 | 176.8868 | 282.0135 | 282.0135 | 780.8387 | 1524.6443 | 2408.1462 | 742.9602 | 2332.3809 |  |  | 271877.7688 | 46067.5786 |  |  | 18937.5 | 21814.5101 | 22388.5761 | 48590.608 | -206214.1531 | -1649713225.1506 |  |  |  | 1395.7271 | 1498.9861 | 1426.7673 | 541.5718
37 | OK | 109.097 | 135.224 | 224.162 | 224.162 | 620.981 | 1795.47 | 1856.33 | 1204.9 | 590.553 |  | 0.40151 | 0.11226 | 0.94948 | 0.49028 | 0.51554 | 0.1861 |  | 1575.6482 | 3924.3062 | 3924.3062 | 80.0879 | 176.8868 | 293.2268 | 293.2268 | 812.3065 | 1576.1322 | 2428.2619 | 772.5036 | 2348.658 |  |  | 277023.6331 | 46939.5054 |  |  | 18937.5 | 22719.0037 | 23316.8723 | 50622.7866 | -208366.9758 | -1666935806.621 |  |  |  | 1445.9885 | 1561.6774 | 1485.9205 | 564.0269
38 | OK | 112.127 | 132.778 | 228.722 | 228.722 | 633.998 | 1775.78 | 1838.65 | 1222.58 | 602.565 |  | 0.40807 | 0.10846 | 0.94865 | 0.4922 | 0.51788 | 0.18683 |  | 1630.9053 | 3996.5987 | 3996.5987 | 81.5632 | 176.8868 | 304.7033 | 304.7033 | 844.6119 | 1628.7205 | 2449.4414 | 802.7368 | 2365.6933 |  |  | 282067.3545 | 47794.1248 |  |  | 18937.5 | 23622.3488 | 24243.9896 | 52662.8879 | -210394.753 | -1683158023.9053 |  |  |  | 1496.0443 | 1624.613 | 1545.0072 | 586.4535
39 | OK | 115.158 | 130.4 | 233.191 | 233.191 | 646.849 | 1756.37 | 1821.39 | 1239.84 | 614.34 |  | 0.41454 | 0.10485 | 0.94772 | 0.49399 | 0.52013 | 0.18751 |  | 1686.9764 | 4069.4814 | 4069.4814 | 83.0506 | 176.8868 | 316.3221 | 316.3221 | 877.4467 | 1681.8353 | 2470.6968 | 833.3484 | 2382.505 |  |  | 287263.5221 | 48674.5751 |  |  | 18937.5 | 24546.9016 | 25192.8727 | 54757.2844 | -212503.5385 | -1700028308.3801 |  |  |  | 1547.1573 | 1689.2237 | 1605.4736 | 609.4067
40 | OK | 118.188 | 128.087 | 237.573 | 237.573 | 659.538 | 1737.23 | 1804.53 | 1256.69 | 625.885 |  | 0.42092 | 0.10143 | 0.9467 | 0.49564 | 0.52229 | 0.18814 |  | 1743.872 | 4142.9683 | 4142.9683 | 84.5504 | 176.8868 | 328.0858 | 328.0858 | 910.815 | 1735.4756 | 2492.043 | 864.3406 | 2399.0963 |  |  | 292502.1161 | 49562.2142 |  |  | 18937.5 | 25482.9122 | 26153.5151 | 56886.0078 | -214604.3952 | -1716835161.6177 |  |  |  | 1598.7846 | 1754.8933 | 1666.6968 | 632.6443
41 | OK | 121.218 | 125.836 | 241.871 | 241.871 | 672.068 | 1718.35 | 1788.08 | 1273.15 | 637.207 |  | 0.42722 | 0.098183 | 0.9456 | 0.49718 | 0.52438 | 0.18872 |  | 1801.6065 | 4217.0792 | 4217.0792 | 86.0628 | 176.8868 | 339.9964 | 339.9964 | 944.7213 | 1789.6581 | 2513.4839 | 895.7175 | 2415.4727 |  |  | 297784.1307 | 50457.2106 |  |  | 18937.5 | 26430.5921 | 27126.134 | 59049.3207 | -216697.7945 | -1733582355.6608 |  |  |  | 1650.9252 | 1821.63 | 1728.6811 | 656.1716
42 | OK | 124.248 | 123.646 | 246.086 | 246.086 | 684.44 | 1699.74 | 1772 | 1289.23 | 648.312 |  | 0.43342 | 0.095093 | 0.94443 | 0.4986 | 0.52639 | 0.18926 |  | 1860.1396 | 4291.7715 | 4291.7715 | 87.5872 | 176.8868 | 352.0483 | 352.0483 | 979.1534 | 1844.3602 | 2534.9985 | 927.469 | 2431.6319 |  |  | 303111.0012 | 51359.8075 |  |  | 18937.5 | 27390.109 | 28110.9013 | 61247.5117 | -218784.7867 | -1750278293.5456 |  |  |  | 1703.5953 | 1889.4427 | 1791.4349 | 679.9928
43 | OK | 127.278 | 121.524 | 250.222 | 250.222 | 696.66 | 1681.37 | 1756.27 | 1304.95 | 659.209 |  | 0.43954 | 0.092159 | 0.9432 | 0.49992 | 0.52832 | 0.18976 |  | 1919.3594 | 4366.7126 | 4366.7126 | 89.1166 | 176.8868 | 364.2159 | 364.2159 | 1014.038 | 1899.4472 | 2556.382 | 959.5254 | 2447.3532 |  |  | 308479.6592 | 52269.4849 |  |  | 18937.5 | 28361.0105 | 29107.3528 | 63479.7852 | -220863.4957 | -1766907965.5126 |  |  |  | 1756.773 | 1958.3067 | 1854.938 | 704.0966
44 | OK | 130.309 | 119.45 | 254.281 | 254.281 | 708.728 | 1663.26 | 1740.92 | 1320.31 | 669.901 |  | 0.44558 | 0.089359 | 0.94191 | 0.50115 | 0.53019 | 0.19022 |  | 1979.5031 | 4442.5314 | 4442.5314 | 90.6639 | 176.8868 | 376.5504 | 376.5504 | 1049.5155 | 1955.1729 | 2578.0224 | 992.0187 | 2463.0283 |  |  | 313866.1988 | 53182.1923 |  |  | 18937.5 | 29341.2289 | 30113.3665 | 65741.4012 | -222914.8945 | -1783319155.9412 |  |  |  | 1810.3306 | 2028.076 | 1919.0508 | 728.4317
45 | OK | 133.339 | 117.429 | 258.264 | 258.264 | 720.648 | 1645.39 | 1725.9 | 1335.32 | 680.395 |  | 0.45154 | 0.086688 | 0.94056 | 0.50228 | 0.532 | 0.19066 |  | 2040.4893 | 4518.9892 | 4518.9892 | 92.2243 | 176.8868 | 389.0307 | 389.0307 | 1085.5335 | 2011.4322 | 2599.7812 | 1024.8992 | 2478.4999 |  |  | 319315.8304 | 54105.5901 |  |  | 18937.5 | 30334.9037 | 31133.1907 | 68041.4522 | -224974.374 | -1799794991.6709 |  |  |  | 1864.509 | 2099.0309 | 1984.0375 | 753.1009
46 | OK | 136.369 | 115.461 | 262.174 | 262.174 | 732.421 | 1627.77 | 1711.22 | 1350.01 | 690.696 |  | 0.45741 | 0.084141 | 0.93919 | 0.50334 | 0.53375 | 0.19106 |  | 2102.2628 | 4596.014 | 4596.014 | 93.7962 | 176.8868 | 401.6518 | 401.6518 | 1122.0724 | 2068.2216 | 2621.5886 | 1058.1495 | 2493.7513 |  |  | 324811.3834 | 55036.7689 |  |  | 18937.5 | 31340.3163 | 32165.0614 | 70376.5479 | -227028.7267 | -1816229813.5863 |  |  |  | 1919.2079 | 2171.067 | 2049.7984 | 778.0615
47 | OK | 139.399 | 113.542 | 266.014 | 266.014 | 744.051 | 1610.38 | 1696.86 | 1364.36 | 700.81 |  | 0.46321 | 0.081707 | 0.93776 | 0.50432 | 0.53543 | 0.19143 |  | 2164.8855 | 4673.6924 | 4673.6924 | 95.3815 | 176.8868 | 414.4225 | 414.4225 | 1159.1552 | 2125.533 | 2643.5409 | 1091.7901 | 2508.8069 |  |  | 330347.7013 | 55974.855 |  |  | 18937.5 | 32357.0686 | 33208.5704 | 72745.4124 | -229074.0049 | -1832592039.1975 |  |  |  | 1974.4254 | 2244.1448 | 2116.299 | 803.3036
48 | OK | 142.429 | 111.67 | 269.783 | 269.783 | 755.54 | 1593.22 | 1682.82 | 1378.4 | 710.742 |  | 0.46893 | 0.07938 | 0.93631 | 0.50523 | 0.53707 | 0.19177 |  | 2228.3586 | 4752.0406 | 4752.0406 | 96.9804 | 176.8868 | 427.3399 | 427.3399 | 1196.7856 | 2183.4043 | 2665.6168 | 1125.825 | 2523.6821 |  |  | 335930.9854 | 56920.8992 |  |  | 18937.5 | 33385.8792 | 34264.455 | 75149.5357 | -231114.5146 | -1848916117.0312 |  |  |  | 2030.1515 | 2318.3103 | 2183.5802 | 828.8451
49 | OK | 145.46 | 109.844 | 273.486 | 273.486 | 766.89 | 1576.29 | 1669.08 | 1392.15 | 720.497 |  | 0.47457 | 0.077153 | 0.93483 | 0.50607 | 0.53866 | 0.19209 |  | 2292.665 | 4831.0365 | 4831.0365 | 98.5926 | 176.8868 | 440.407 | 440.407 | 1234.9579 | 2241.8425 | 2687.7866 | 1160.2491 | 2538.3715 |  |  | 341562.4245 | 57875.1029 |  |  | 18937.5 | 34426.5044 | 35332.4651 | 77589.1658 | -233151.892 | -1865215136.2167 |  |  |  | 2086.4238 | 2393.5712 | 2251.6499 | 854.6799
50 | OK | 148.49 | 108.064 | 277.124 | 277.124 | 778.103 | 1559.58 | 1655.63 | 1405.59 | 730.081 |  | 0.48014 | 0.075023 | 0.93331 | 0.50685 | 0.54019 | 0.19239 |  | 2357.7813 | 4910.612 | 4910.612 | 100.2166 | 176.8868 | 453.6161 | 453.6161 | 1273.654 | 2300.769 | 2710.0595 | 1195.0482 | 2552.8308 |  |  | 347240.4132 | 58837.194 |  |  | 18937.5 | 35479.1841 | 36412.8469 | 80063.9242 | -235184.152 | -1881473216.1709 |  |  |  | 2143.2499 | 2469.9157 | 2320.4982 | 880.8139
51 | OK | 151.52 | 106.327 | 280.698 | 280.698 | 789.183 | 1543.1 | 1642.47 | 1418.76 | 739.496 |  | 0.48563 | 0.072982 | 0.9318 | 0.50758 | 0.54169 | 0.19267 |  | 2423.7152 | 4990.8337 | 4990.8337 | 101.8537 | 176.8868 | 466.9723 | 466.9723 | 1312.8937 | 2360.2651 | 2732.4224 | 1230.2339 | 2567.1185 |  |  | 352960.0602 | 59806.3438 |  |  | 18937.5 | 36543.3169 | 37504.9832 | 82572.6434 | -237207.9605 | -1897663684.1354 |  |  |  | 2200.5525 | 2547.308 | 2390.0964 | 907.2323
52 | OK | 154.55 | 104.632 | 284.209 | 284.209 | 800.13 | 1526.82 | 1629.59 | 1431.64 | 748.747 |  | 0.49106 | 0.071025 | 0.93024 | 0.50825 | 0.54313 | 0.19292 |  | 2490.5008 | 5071.6834 | 5071.6834 | 103.5037 | 176.8868 | 480.4727 | 480.4727 | 1352.6687 | 2420.2749 | 2754.9122 | 1265.8026 | 2581.1825 |  |  | 358726.1556 | 60783.3639 |  |  | 18937.5 | 37619.2924 | 38609.2737 | 85116.606 | -239226.8474 | -1913814779.009 |  |  |  | 2258.4113 | 2625.7874 | 2460.4677 | 933.9447
53 | OK | 157.581 | 102.977 | 287.661 | 287.661 | 810.947 | 1510.75 | 1616.97 | 1444.26 | 757.84 |  | 0.49642 | 0.069147 | 0.92868 | 0.50887 | 0.54453 | 0.19316 |  | 2558.131 | 5153.1932 | 5153.1932 | 105.1672 | 176.8868 | 494.1242 | 494.1242 | 1392.9889 | 2480.8503 | 2777.5101 | 1301.7653 | 2595.0622 |  |  | 364537.3876 | 61768.0321 |  |  | 18937.5 | 38706.8798 | 39725.4819 | 87695.2689 | -241240.2891 | -1929922312.418 |  |  |  | 2316.7712 | 2705.3374 | 2531.6052 | 960.9454
54 | OK | 160.611 | 101.36 | 291.054 | 291.054 | 821.637 | 1494.89 | 1604.61 | 1456.61 | 766.779 |  | 0.5017 | 0.067344 | 0.9271 | 0.50945 | 0.5459 | 0.19338 |  | 2626.6188 | 5235.4023 | 5235.4023 | 106.8449 | 176.8868 | 507.9283 | 507.9283 | 1433.8667 | 2541.9798 | 2800.2675 | 1338.1322 | 2608.7835 |  |  | 370396.0685 | 62760.7401 |  |  | 18937.5 | 39806.6486 | 40854.192 | 90309.2786 | -243249.1895 | -1945993515.9394 |  |  |  | 2375.6831 | 2785.9777 | 2603.5306 | 988.2485
55 | OK | 163.641 | 99.7805 | 294.39 | 294.39 | 832.202 | 1479.24 | 1592.51 | 1468.72 | 775.568 |  | 0.50692 | 0.065612 | 0.92552 | 0.50999 | 0.54723 | 0.19358 |  | 2695.9412 | 5318.2774 | 5318.2774 | 108.5363 | 176.8868 | 521.8826 | 521.8826 | 1475.2937 | 2603.6868 | 2823.1269 | 1374.8953 | 2622.3362 |  |  | 376305.0113 | 63761.9646 |  |  | 18937.5 | 40918.7007 | 41995.5086 | 92959.4452 | -245255.8214 | -1962046571.3732 |  |  |  | 2435.1348 | 2867.7335 | 2676.2644 | 1015.8565
56 | OK | 166.671 | 98.2374 | 297.67 | 297.67 | 842.642 | 1463.78 | 1580.65 | 1480.58 | 784.209 |  | 0.51207 | 0.063947 | 0.92393 | 0.51048 | 0.54852 | 0.19377 |  | 2766.126 | 5401.8162 | 5401.8162 | 110.2411 | 176.8868 | 535.9862 | 535.9862 | 1517.2657 | 2665.9403 | 2846.117 | 1412.051 | 2635.6902 |  |  | 382261.8241 | 64771.3004 |  |  | 18937.5 | 42042.8591 | 43149.2501 | 95645.2081 | -247258.3072 | -1978066457.9611 |  |  |  | 2495.1505 | 2950.5874 | 2749.7905 | 1043.7651
57 | OK | 169.701 | 96.7293 | 300.896 | 300.896 | 852.961 | 1448.52 | 1569.03 | 1492.2 | 792.707 |  | 0.51716 | 0.062346 | 0.92233 | 0.51094 | 0.54977 | 0.19394 |  | 2837.1581 | 5486.0355 | 5486.0355 | 111.9599 | 176.8868 | 550.242 | 550.242 | 1559.7915 | 2728.7541 | 2869.2414 | 1449.6063 | 2648.8774 |  |  | 388266.342 | 65788.7193 |  |  | 18937.5 | 43179.0489 | 44315.3397 | 98366.3098 | -249256.8629 | -1994054903.158 |  |  |  | 2555.6992 | 3034.5315 | 2824.1019 | 1071.9724
58 | OK | 172.732 | 95.255 | 304.069 | 304.069 | 863.16 | 1433.45 | 1557.64 | 1503.59 | 801.066 |  | 0.52218 | 0.060806 | 0.92073 | 0.51136 | 0.55099 | 0.1941 |  | 2909.0547 | 5570.9451 | 5570.9451 | 113.6928 | 176.8868 | 564.6506 | 564.6506 | 1602.8723 | 2792.1391 | 2892.4988 | 1487.5649 | 2661.8904 |  |  | 394319.7764 | 66814.4268 |  |  | 18937.5 | 44327.4995 | 45494.0127 | 101123.3076 | -251251.8834 | -2010015066.8875 |  |  |  | 2616.7942 | 3119.5829 | 2899.2125 | 1100.4841
59 | OK | 175.762 | 93.8136 | 307.189 | 307.189 | 873.241 | 1418.57 | 1546.47 | 1514.75 | 809.287 |  | 0.52714 | 0.059322 | 0.91912 | 0.51174 | 0.55218 | 0.19425 |  | 2981.8073 | 5656.54 | 5656.54 | 115.4396 | 176.8868 | 579.209 | 579.209 | 1646.5075 | 2856.0813 | 2915.8983 | 1525.9214 | 2674.7326 |  |  | 400422.8224 | 67848.5406 |  |  | 18937.5 | 45488.25 | 46685.3092 | 103916.2969 | -253244.007 | -2025952055.6837 |  |  |  | 2678.4464 | 3205.7447 | 2975.1298 | 1129.3011
60 | OK | 178.792 | 92.404 | 310.259 | 310.259 | 883.205 | 1403.87 | 1535.53 | 1525.69 | 817.375 |  | 0.53204 | 0.057893 | 0.91751 | 0.5121 | 0.55334 | 0.19438 |  | 3055.4339 | 5742.8291 | 5742.8291 | 117.2006 | 176.8868 | 593.9215 | 593.9215 | 1690.6984 | 2920.5923 | 2939.4374 | 1564.6816 | 2687.3951 |  |  | 406575.1228 | 68891.0002 |  |  | 18937.5 | 46661.0731 | 47888.9961 | 106745.2241 | -255233.3297 | -2041866637.3819 |  |  |  | 2740.6417 | 3293.0151 | 3051.8428 | 1158.4179
61 | OK | 181.822 | 91.0253 | 313.279 | 313.279 | 893.055 | 1389.36 | 1524.81 | 1536.42 | 825.332 |  | 0.53688 | 0.056515 | 0.91591 | 0.51242 | 0.55447 | 0.19451 |  | 3129.9094 | 5829.8119 | 5829.8119 | 118.9758 | 176.8868 | 608.7859 | 608.7859 | 1735.4476 | 2985.6799 | 2963.1078 | 1603.8434 | 2699.9025 |  |  | 412777.325 | 69941.9152 |  |  | 18937.5 | 47846.3135 | 49105.427 | 109610.1784 | -257219.8214 | -2057758571.5195 |  |  |  | 2803.3917 | 3381.3969 | 3129.3633 | 1187.8429
62 | OK | 184.852 | 89.6774 | 316.251 | 316.251 | 902.791 | 1375.03 | 1514.29 | 1546.93 | 833.16 |  | 0.54166 | 0.055187 | 0.9143 | 0.51272 | 0.55557 | 0.19462 |  | 3205.2193 | 5917.4371 | 5917.4371 | 120.764 | 176.8868 | 623.7985 | 623.7985 | 1780.7363 | 3051.287 | 2986.9142 | 1643.3906 | 2712.2179 |  |  | 419029.3901 | 71001.2792 |  |  | 18937.5 | 49043.7906 | 50334.4166 | 112511.3211 | -259203.6409 | -2073629127.2529 |  |  |  | 2866.7041 | 3470.8951 | 3207.6869 | 1217.5718
63 | OK | 187.883 | 88.3758 | 319.15 | 319.15 | 912.402 | 1360.92 | 1504.13 | 1557.09 | 840.798 |  | 0.54636 | 0.053918 | 0.91263 | 0.51297 | 0.55665 | 0.19471 |  | 3280.6674 | 6004.5892 | 6004.5892 | 122.5426 | 176.8868 | 638.7882 | 638.7882 | 1826.1997 | 3116.562 | 3010.5699 | 1682.8822 | 2723.9219 |  |  | 425327.6293 | 72068.4669 |  |  | 18937.5 | 50253.2048 | 51575.6576 | 115447.4513 | -261182.2825 | -2089458260.2241 |  |  |  | 2930.523 | 3561.4727 | 3286.7813 | 1247.5969
64 | OK | 190.913 | 87.0845 | 322.028 | 322.028 | 921.918 | 1346.94 | 1494.02 | 1567.21 | 848.379 |  | 0.55102 | 0.052681 | 0.91103 | 0.51322 | 0.5577 | 0.19481 |  | 3357.7098 | 6093.626 | 6093.626 | 124.3597 | 176.8868 | 654.1061 | 654.1061 | 1872.6078 | 3183.3306 | 3034.6552 | 1723.2348 | 2735.9162 |  |  | 431591.8605 | 73129.8923 |  |  | 18937.5 | 51460.7789 | 52815.0099 | 118394.9034 | -263113.5607 | -2104908485.4069 |  |  |  | 2994.0193 | 3652.3995 | 3365.7644 | 1277.5764
65 | OK | 193.943 | 85.8202 | 324.86 | 324.86 | 931.325 | 1333.13 | 1484.1 | 1577.12 | 855.842 |  | 0.55562 | 0.051486 | 0.90943 | 0.51344 | 0.55873 | 0.19489 |  | 3435.6397 | 6183.3971 | 6183.3971 | 126.1918 | 176.8868 | 669.5795 | 669.5795 | 1919.5841 | 3250.6531 | 3058.9358 | 1764.0037 | 2747.7574 |  |  | 437991.5593 | 74214.2716 |  |  | 18937.5 | 52694.785 | 54081.4898 | 121403.601 | -265088.4551 | -2120707640.7668 |  |  |  | 3058.9708 | 3745.2157 | 3446.4696 | 1308.2121
66 | OK | 196.973 | 84.5619 | 327.675 | 327.675 | 940.639 | 1319.45 | 1474.21 | 1587.01 | 863.257 |  | 0.56018 | 0.050318 | 0.90791 | 0.51368 | 0.55972 | 0.19498 |  | 3515.3787 | 6275.4075 | 6275.4075 | 128.0695 | 176.8868 | 685.4314 | 685.4314 | 1967.631 | 3319.7115 | 3083.7655 | 1805.7631 | 2760.0288 |  |  | 444444.0347 | 75307.5935 |  |  | 18937.5 | 53941.3215 | 55360.83 | 124449.1331 | -267062.8436 | -2136502748.564 |  |  |  | 3124.4613 | 3839.1682 | 3528.0073 | 1339.1589
67 | OK | 200.003 | 83.348 | 330.422 | 330.422 | 949.836 | 1305.97 | 1464.66 | 1596.57 | 870.494 |  | 0.56468 | 0.049201 | 0.90633 | 0.51386 | 0.5607 | 0.19505 |  | 3595.1856 | 6366.804 | 6366.804 | 129.9348 | 176.8868 | 701.244 | 701.244 | 2015.8065 | 3388.3494 | 3108.3893 | 1847.4216 | 2771.6183 |  |  | 451057.4614 | 76428.1873 |  |  | 18937.5 | 55218.3519 | 56671.4664 | 127564.0754 | -269094.255 | -2152754040.1291 |  |  |  | 3191.6419 | 3935.262 | 3611.5263 | 1370.8628
68 | OK | 203.034 | 82.1678 | 333.102 | 333.102 | 958.916 | 1292.71 | 1455.44 | 1605.79 | 877.553 |  | 0.5691 | 0.048128 | 0.90469 | 0.514 | 0.56166 | 0.19511 |  | 3675.3698 | 6458.2522 | 6458.2522 | 131.8011 | 176.8868 | 717.0856 | 717.0856 | 2064.3071 | 3456.8656 | 3133.1877 | 1889.1529 | 2782.8824 |  |  | 457626.769 | 77541.3056 |  |  | 18937.5 | 56492.2194 | 57978.8567 | 130687.3585 | -271072.14 | -2168577120.1604 |  |  |  | 3258.4146 | 4031.6131 | 3694.8431 | 1402.4881
69 | OK | 206.064 | 81.0061 | 335.763 | 335.763 | 967.908 | 1279.56 | 1446.24 | 1614.98 | 884.566 |  | 0.57348 | 0.047085 | 0.90312 | 0.51415 | 0.56259 | 0.19516 |  | 3756.7926 | 6550.8693 | 6550.8693 | 133.6912 | 176.8868 | 733.1798 | 733.1798 | 2113.5463 | 3526.5077 | 3158.0529 | 1931.5588 | 2794.0768 |  |  | 464199.7953 | 78655.0539 |  |  | 18937.5 | 57768.4141 | 59288.6356 | 133831.7149 | -273028.5846 | -2184228676.7777 |  |  |  | 3325.0645 | 4128.6143 | 3778.3057 | 1434.1712
70 | OK | 209.094 | 79.868 | 338.385 | 338.385 | 976.799 | 1266.56 | 1437.22 | 1624.01 | 891.472 |  | 0.57781 | 0.046075 | 0.90155 | 0.51428 | 0.5635 | 0.19521 |  | 3839.1176 | 6644.2177 | 6644.2177 | 135.5963 | 176.8868 | 749.4345 | 749.4345 | 2163.3551 | 3596.7586 | 3183.0553 | 1974.378 | 2805.1001 |  |  | 470856.836 | 79783.0378 |  |  | 18937.5 | 59064.9686 | 60619.3098 | 137023.9531 | -274994.1423 | -2199953138.1715 |  |  |  | 3392.8164 | 4227.0926 | 3863.1175 | 1466.3597
71 | OK | 212.124 | 78.7524 | 340.967 | 340.967 | 985.591 | 1253.72 | 1428.35 | 1632.87 | 898.275 |  | 0.58209 | 0.045097 | 0.9 | 0.51439 | 0.56439 | 0.19525 |  | 3922.3423 | 6738.3391 | 6738.3391 | 137.5171 | 176.8868 | 765.8504 | 765.8504 | 2213.7488 | 3667.6106 | 3208.2456 | 2017.6272 | 2815.9968 |  |  | 477566.4339 | 80919.9271 |  |  | 18937.5 | 60374.446 | 61963.2472 | 140253.1209 | -276958.0469 | -2215664375.3107 |  |  |  | 3461.1624 | 4326.7101 | 3948.756 | 1498.8691
72 | OK | 215.154 | 77.6383 | 343.542 | 343.542 | 994.3 | 1240.98 | 1419.46 | 1641.77 | 905.059 |  | 0.58634 | 0.044137 | 0.89854 | 0.51452 | 0.56526 | 0.1953 |  | 4007.6535 | 6835.0334 | 6835.0334 | 139.4905 | 176.8868 | 782.707 | 782.707 | 2265.3579 | 3740.5176 | 3234.0063 | 2062.0362 | 2827.3799 |  |  | 484331.6006 | 82066.2321 |  |  | 18937.5 | 61696.9102 | 63320.5131 | 143520.2123 | -278922.6971 | -2231381576.9011 |  |  |  | 3530.0935 | 4427.4976 | 4035.2544 | 1531.7008
73 | OK | 218.185 | 76.5636 | 346.049 | 346.049 | 1002.9 | 1228.44 | 1410.91 | 1650.32 | 911.664 |  | 0.59052 | 0.043218 | 0.897 | 0.51461 | 0.56611 | 0.19534 |  | 4092.8792 | 6930.9747 | 6930.9747 | 141.4485 | 176.8868 | 799.4856 | 799.4856 | 2317.0249 | 3812.7754 | 3259.6478 | 2106.2401 | 2838.0955 |  |  | 491281.6992 | 83243.8724 |  |  | 18937.5 | 63054.8776 | 64714.2164 | 146866.0989 | -280952.8787 | -2247623029.3019 |  |  |  | 3601.0271 | 4530.7158 | 4124.0724 | 1565.414
74 | OK | 221.215 | 75.5097 | 348.52 | 348.52 | 1011.4 | 1216.05 | 1402.51 | 1658.71 | 918.172 |  | 0.59465 | 0.042327 | 0.89548 | 0.51468 | 0.56694 | 0.19536 |  | 4179.0286 | 7027.7114 | 7027.7114 | 143.4227 | 176.8868 | 816.4327 | 816.4327 | 2369.2758 | 3885.645 | 3285.489 | 2150.8826 | 2848.6828 |  |  | 498177.6712 | 84412.3413 |  |  | 18937.5 | 64406.562 | 66101.4715 | 150215.7335 | -282928.7455 | -2263429964.0713 |  |  |  | 3671.3269 | 4634.0497 | 4212.4801 | 1598.9713
75 | OK | 224.245 | 74.4761 | 350.954 | 350.954 | 1019.81 | 1203.8 | 1394.26 | 1666.96 | 924.585 |  | 0.59873 | 0.041463 | 0.89396 | 0.51475 | 0.56776 | 0.19539 |  | 4266.121 | 7125.2439 | 7125.2439 | 145.4131 | 176.8868 | 833.5443 | 833.5443 | 2422.1317 | 3959.1655 | 3311.4915 | 2195.9645 | 2859.1229 |  |  | 505130.8103 | 85590.4968 |  |  | 18937.5 | 65771.8147 | 67502.652 | 153603.2276 | -284906.1127 | -2279248901.7842 |  |  |  | 3742.2224 | 4738.5515 | 4301.7652 | 1632.8653
76 | OK | 227.275 | 73.4622 | 353.353 | 353.353 | 1028.13 | 1191.7 | 1386.16 | 1675.07 | 930.904 |  | 0.60277 | 0.040625 | 0.89247 | 0.5148 | 0.56856 | 0.19541 |  | 4354.1357 | 7223.5841 | 7223.5841 | 147.4201 | 176.8868 | 850.825 | 850.825 | 2475.5945 | 4033.3363 | 3337.6678 | 2241.4878 | 2869.4484 |  |  | 512141.1559 | 86778.3455 |  |  | 18937.5 | 67150.3274 | 68917.4413 | 157029.9444 | -286884.2883 | -2295074306.6226 |  |  |  | 3813.7524 | 4844.2633 | 4391.9291 | 1667.0886
77 | OK | 230.305 | 72.4674 | 355.717 | 355.717 | 1036.36 | 1179.74 | 1378.19 | 1683.03 | 937.133 |  | 0.60675 | 0.039812 | 0.89097 | 0.51483 | 0.56935 | 0.19542 |  | 4443.1007 | 7322.7462 | 7322.7462 | 149.4438 | 176.8868 | 868.2751 | 868.2751 | 2529.6671 | 4108.1338 | 3364.0562 | 2287.4624 | 2879.6455 |  |  | 519209.5519 | 87976.0303 |  |  | 18937.5 | 68542.4647 | 70346.2138 | 160496.0094 | -288863.3944 | -2310907155.0043 |  |  |  | 3885.9162 | 4951.189 | 4482.9755 | 1701.6501
78 | OK | 233.336 | 71.4913 | 358.047 | 358.047 | 1044.5 | 1167.92 | 1370.37 | 1690.86 | 943.272 |  | 0.61069 | 0.039022 | 0.8895 | 0.51486 | 0.57012 | 0.19543 |  | 4533.0097 | 7422.7266 | 7422.7266 | 151.4842 | 176.8868 | 885.895 | 885.895 | 2584.346 | 4183.5972 | 3390.6137 | 2333.8834 | 2889.717 |  |  | 526337.028 | 89183.7259 |  |  | 18937.5 | 69948.2422 | 71788.9855 | 164001.6054 | -290844.4207 | -2326755365.9131 |  |  |  | 3958.69 | 5059.3342 | 4574.9247 | 1736.5502
79 | OK | 236.366 | 70.5335 | 360.344 | 360.344 | 1052.55 | 1156.23 | 1362.68 | 1698.54 | 949.323 |  | 0.61459 | 0.038255 | 0.88803 | 0.51488 | 0.57087 | 0.19544 |  | 4623.8817 | 7523.5225 | 7523.5225 | 153.5413 | 176.8868 | 903.6854 | 903.6854 | 2639.6279 | 4259.668 | 3417.3958 | 2380.751 | 2899.6408 |  |  | 533523.323 | 90401.3878 |  |  | 18937.5 | 71367.7014 | 73245.7988 | 167546.5104 | -292827.2003 | -2342617602.0257 |  |  |  | 4032.113 | 5168.692 | 4667.7668 | 1771.79
80 | OK | 239.396 | 69.5934 | 362.608 | 362.608 | 1060.51 | 1144.68 | 1355.12 | 1706.1 | 955.287 |  | 0.61844 | 0.03751 | 0.88657 | 0.51489 | 0.5716 | 0.19544 |  | 4715.7001 | 7625.1538 | 7625.1538 | 155.6154 | 176.8868 | 921.6473 | 921.6473 | 2695.5173 | 4336.425 | 3444.3442 | 2428.0701 | 2909.4537 |  |  | 540768.2299 | 91628.9811 |  |  | 18937.5 | 72800.896 | 74716.7091 | 171130.5073 | -294811.5986 | -2358492788.62 |  |  |  | 4106.1267 | 5279.2558 | 4761.502 | 1807.3708
81 | OK | 242.426 | 68.6706 | 364.84 | 364.84 | 1068.38 | 1133.27 | 1347.7 | 1713.52 | 961.167 |  | 0.62224 | 0.036787 | 0.88513 | 0.51489 | 0.57233 | 0.19544 |  | 4808.4607 | 7727.6211 | 7727.6211 | 157.7066 | 176.8868 | 939.7818 | 939.7818 | 2752.0119 | 4413.8111 | 3471.5165 | 2475.8448 | 2919.1604 |  |  | 548073.1785 | 92866.7479 |  |  | 18937.5 | 74247.9028 | 76201.795 | 174753.8894 | -296798.8392 | -2374390713.8762 |  |  |  | 4180.8096 | 5391.0346 | 4856.1402 | 1843.2945
82 | OK | 245.456 | 67.7647 | 367.04 | 367.04 | 1076.17 | 1121.98 | 1340.4 | 1720.82 | 966.963 |  | 0.62601 | 0.036083 | 0.88369 | 0.51488 | 0.57303 | 0.19544 |  | 4902.2121 | 7830.9264 | 7830.9264 | 159.8148 | 176.8868 | 958.0877 | 958.0877 | 2809.136 | 4491.8716 | 3498.8696 | 2524.072 | 2928.7143 |  |  | 555438.2216 | 94114.6974 |  |  | 18937.5 | 75708.8186 | 77701.156 | 178416.5119 | -298788.9326 | -2390311460.4289 |  |  |  | 4256.1045 | 5504.0239 | 4951.6896 | 1879.5635
83 | OK | 248.487 | 66.9097 | 369.148 | 369.148 | 1083.85 | 1110.94 | 1333.62 | 1727.61 | 972.517 |  | 0.62969 | 0.03542 | 0.88212 | 0.51482 | 0.57375 | 0.19541 |  | 4994.0407 | 7930.9932 | 7930.9932 | 161.857 | 176.8868 | 975.9034 | 975.9034 | 2865.3357 | 4567.2211 | 3525.6292 | 2571.0086 | 2936.9525 |  |  | 562863.4959 | 95372.8525 |  |  | 18937.5 | 77183.5484 | 79214.6944 | 182119.9398 | -300780.6658 | -2406245326.6145 |  |  |  | 4332.0568 | 5618.272 | 5048.144 | 1916.1755
84 | OK | 251.517 | 66.0352 | 371.287 | 371.287 | 1091.48 | 1099.91 | 1326.57 | 1734.66 | 978.152 |  | 0.63336 | 0.034754 | 0.88071 | 0.51479 | 0.57444 | 0.1954 |  | 5089.7222 | 8036.0229 | 8036.0229 | 164.0005 | 176.8868 | 994.5569 | 994.5569 | 2923.7194 | 4646.5891 | 3553.4342 | 2620.1506 | 2946.3006 |  |  | 570056 | 96591.5665 |  |  | 18937.5 | 78618.7802 | 80687.6955 | 185763.4363 | -302640.1544 | -2421121235.1716 |  |  |  | 4405.3641 | 5730.6713 | 5142.0172 | 1951.8069
85 | OK | 254.547 | 65.1751 | 373.397 | 373.397 | 1099.02 | 1089.01 | 1319.63 | 1741.59 | 983.71 |  | 0.637 | 0.034105 | 0.87932 | 0.51476 | 0.57511 | 0.19539 |  | 5186.4729 | 8142.0723 | 8142.0723 | 166.1647 | 176.8868 | 1013.4085 | 1013.4085 | 2982.7668 | 4726.7172 | 3581.5198 | 2669.8127 | 2955.5994 |  |  | 577605.2158 | 97870.7225 |  |  | 18937.5 | 80121.5072 | 82229.9679 | 189548.5304 | -304638.4328 | -2437107462.4408 |  |  |  | 4482.5887 | 5847.4388 | 5240.3012 | 1989.1139
86 | OK | 257.577 | 64.3315 | 375.477 | 375.477 | 1106.48 | 1078.23 | 1312.82 | 1748.41 | 989.19 |  | 0.64059 | 0.033475 | 0.87793 | 0.51473 | 0.57576 | 0.19538 |  | 5284.1257 | 8248.842 | 8248.842 | 168.3437 | 176.8868 | 1032.4168 | 1032.4168 | 3042.3929 | 4807.4526 | 3609.7331 | 2719.8907 | 2964.7163 |  |  | 585227.7318 | 99162.2987 |  |  | 18937.5 | 81640.1854 | 83788.6114 | 193376.6474 | -306647.0863 | -2453176690.4093 |  |  |  | 4560.5525 | 5965.5335 | 5339.6253 | 2026.8169
87 | OK | 260.607 | 63.5052 | 377.505 | 377.505 | 1113.84 | 1067.64 | 1306.26 | 1754.96 | 994.533 |  | 0.64412 | 0.032864 | 0.87651 | 0.51467 | 0.57641 | 0.19536 |  | 5382.3775 | 8356.1721 | 8356.1721 | 170.5341 | 176.8868 | 1051.4989 | 1051.4989 | 3102.4796 | 4888.2492 | 3638.4569 | 2770.163 | 2973.7945 |  |  | 592902.0145 | 100462.6464 |  |  | 18937.5 | 83171.4984 | 85360.2221 | 197242.2861 | -308653.1543 | -2469225234.4321 |  |  |  | 4639.1089 | 6084.7858 | 5439.7813 | 2064.8336
88 | OK | 263.638 | 62.6902 | 379.53 | 379.53 | 1121.15 | 1057.1 | 1299.66 | 1761.57 | 999.869 |  | 0.64763 | 0.032266 | 0.87516 | 0.51463 | 0.57705 | 0.19534 |  | 5482.0905 | 8464.8059 | 8464.8059 | 172.7511 | 176.8868 | 1070.8826 | 1070.8826 | 3163.4391 | 4970.4494 | 3667.1077 | 2821.2324 | 2982.7155 |  |  | 600616.5785 | 101769.8194 |  |  | 18937.5 | 84708.7522 | 86937.9299 | 201137.783 | -310664.4328 | -2485315462.5638 |  |  |  | 4717.7151 | 6204.9591 | 5540.3259 | 2102.9978
89 | OK | 266.668 | 61.889 | 381.528 | 381.528 | 1128.38 | 1046.68 | 1293.17 | 1768.06 | 1005.13 |  | 0.65111 | 0.031684 | 0.87381 | 0.51458 | 0.57767 | 0.19532 |  | 5582.842 | 8574.3893 | 8574.3893 | 174.9875 | 176.8868 | 1090.4565 | 1090.4565 | 3225.0565 | 5053.3449 | 3696.0319 | 2872.792 | 2991.5473 |  |  | 608424.8566 | 103092.8715 |  |  | 18937.5 | 86270.3022 | 88540.5733 | 205089.8667 | -312679.4858 | -2501435886.7547 |  |  |  | 4797.6983 | 6326.8781 | 5642.4647 | 2141.7652
90 | OK | 269.698 | 61.1015 | 383.499 | 383.499 | 1135.53 | 1036.37 | 1286.78 | 1774.45 | 1010.32 |  | 0.65454 | 0.031117 | 0.87248 | 0.51452 | 0.57828 | 0.1953 |  | 5684.643 | 8684.8993 | 8684.8993 | 177.2428 | 176.8868 | 1110.2167 | 1110.2167 | 3287.3213 | 5136.9732 | 3725.169 | 2924.8425 | 3000.2564 |  |  | 616301.3774 | 104427.4869 |  |  | 18937.5 | 87847.178 | 90158.9459 | 209084.6025 | -314700.6379 | -2517605103.2478 |  |  |  | 4878.3574 | 6450.1129 | 5745.5839 | 2180.9131
91 | OK | 272.728 | 60.3273 | 385.444 | 385.444 | 1142.6 | 1026.18 | 1280.49 | 1780.73 | 1015.45 |  | 0.65794 | 0.030564 | 0.87116 | 0.51446 | 0.57888 | 0.19528 |  | 5787.4741 | 8796.3555 | 8796.3555 | 179.5175 | 176.8868 | 1130.1675 | 1130.1675 | 3350.2386 | 5221.3114 | 3754.5616 | 2977.4197 | 3008.8814 |  |  | 624244.5103 | 105773.3891 |  |  | 18937.5 | 89439.0604 | 91792.7199 | 213121.3102 | -316727.3088 | -2533818470.6502 |  |  |  | 4959.7304 | 6574.6425 | 5849.685 | 2220.4335
92 | OK | 275.758 | 59.5661 | 387.363 | 387.363 | 1149.6 | 1016.1 | 1274.3 | 1786.92 | 1020.5 |  | 0.6613 | 0.030025 | 0.86985 | 0.51439 | 0.57946 | 0.19525 |  | 5891.3662 | 8908.7648 | 8908.7648 | 181.8115 | 176.8868 | 1150.3086 | 1150.3086 | 3413.8387 | 5306.4167 | 3784.1597 | 3030.4648 | 3017.3987 |  |  | 632255.6445 | 107130.8137 |  |  | 18937.5 | 91046.2925 | 93442.2475 | 217200.3237 | -318760.0945 | -2550080755.751 |  |  |  | 5041.7939 | 6700.4772 | 5954.8395 | 2260.335
93 | OK | 278.789 | 58.8177 | 389.257 | 389.257 | 1156.53 | 1006.14 | 1268.22 | 1793.01 | 1025.49 |  | 0.66462 | 0.029499 | 0.86856 | 0.51432 | 0.58005 | 0.19523 |  | 5996.2817 | 9022.1205 | 9022.1205 | 184.1249 | 176.8868 | 1170.6412 | 1170.6412 | 3478.1177 | 5392.2508 | 3813.9947 | 3084.0315 | 3025.8388 |  |  | 640335.2904 | 108499.847 |  |  | 18937.5 | 92668.8628 | 95107.5171 | 221323.6001 | -320797.6574 | -2566381259.4209 |  |  |  | 5124.6052 | 6827.6774 | 6060.9297 | 2300.6172
94 | OK | 281.819 | 58.0817 | 391.125 | 391.125 | 1163.39 | 996.28 | 1262.22 | 1799 | 1030.42 |  | 0.66791 | 0.028987 | 0.86727 | 0.51425 | 0.58062 | 0.1952 |  | 6102.2939 | 9136.4471 | 9136.4471 | 186.4581 | 176.8868 | 1191.1643 | 1191.1643 | 3543.0837 | 5478.8228 | 3844.0824 | 3138.1259 | 3034.1532 |  |  | 648482.9557 | 109880.4057 |  |  | 18937.5 | 94306.8541 | 96788.6134 | 225490.8905 | -322839.5034 | -2582716027.0729 |  |  |  | 5208.1259 | 6956.2354 | 6168.0629 | 2341.2824
95 | OK | 284.849 | 57.3579 | 392.969 | 392.969 | 1170.17 | 986.532 | 1256.33 | 1804.9 | 1035.27 |  | 0.67116 | 0.028487 | 0.86601 | 0.51417 | 0.58117 | 0.19517 |  | 6209.3608 | 9251.74 | 9251.74 | 188.811 | 176.8868 | 1211.8823 | 1211.8823 | 3608.7029 | 5566.1552 | 3874.3958 | 3192.683 | 3042.3792 |  |  | 656700.4055 | 111272.7888 |  |  | 18937.5 | 95960.1949 | 98485.4631 | 229702.7233 | -324887.313 | -2599098503.7066 |  |  |  | 5292.3647 | 7086.1674 | 6276.2519 | 2382.3286
96 | OK | 287.879 | 56.6462 | 394.789 | 394.789 | 1176.88 | 976.892 | 1250.52 | 1810.7 | 1040.07 |  | 0.67437 | 0.028 | 0.86475 | 0.5141 | 0.58172 | 0.19514 |  | 6317.4773 | 9367.9784 | 9367.9784 | 191.1832 | 176.8868 | 1232.7916 | 1232.7916 | 3674.9955 | 5654.1995 | 3904.9621 | 3247.7844 | 3050.501 |  |  | 664987.3155 | 112676.9414 |  |  | 18937.5 | 97629.2411 | 100198.4317 | 233956.8979 | -326942.1862 | -2615537489.21 |  |  |  | 5377.3442 | 7217.4057 | 6385.3659 | 2423.7647
97 | OK | 290.909 | 55.9462 | 396.585 | 396.585 | 1183.53 | 967.357 | 1244.81 | 1816.42 | 1044.8 |  | 0.67755 | 0.027524 | 0.8635 | 0.51401 | 0.58226 | 0.19511 |  | 6426.6688 | 9485.1907 | 9485.1907 | 193.5753 | 176.8868 | 1253.8948 | 1253.8948 | 3742.0026 | 5743.03 | 3935.736 | 3303.3758 | 3058.5219 |  |  | 673342.1826 | 114092.6088 |  |  | 18937.5 | 99313.6918 | 101927.21 | 238254.7337 | -329001.6558 | -2632013246.438 |  |  |  | 5463.0163 | 7349.9909 | 6495.5689 | 2465.5832
98 | OK | 293.94 | 55.2578 | 398.358 | 398.358 | 1190.1 | 957.927 | 1239.18 | 1822.04 | 1049.47 |  | 0.68069 | 0.02706 | 0.86227 | 0.51392 | 0.58279 | 0.19508 |  | 6536.9186 | 9603.3569 | 9603.3569 | 195.9869 | 176.8868 | 1275.1914 | 1275.1914 | 3809.6517 | 5832.5668 | 3966.777 | 3359.4783 | 3066.4383 |  |  | 681767.0538 | 115520.1378 |  |  | 18937.5 | 101013.7641 | 103672.0211 | 242598.8927 | -331065.0137 | -2648520109.7257 |  |  |  | 5549.4547 | 7484.0052 | 6606.7515 | 2507.7896
99 | OK | 296.97 | 54.5807 | 400.108 | 400.108 | 1196.6 | 948.598 | 1233.64 | 1827.58 | 1054.08 |  | 0.6838 | 0.026607 | 0.86105 | 0.51383 | 0.58331 | 0.19504 |  | 6648.246 | 9722.4912 | 9722.4912 | 198.4182 | 176.8868 | 1296.6822 | 1296.6822 | 3877.9777 | 5922.8768 | 3998.0326 | 3416.0945 | 3074.2452 |  |  | 690260.4871 | 116959.2842 |  |  | 18937.5 | 102729.4156 | 105432.8212 | 246984.6722 | -333135.3622 | -2665082897.9356 |  |  |  | 5636.58 | 7619.3034 | 6718.9567 | 2550.3827
100 | OK | 300 | 53.9151 | 401.835 | 401.835 | 1203.04 | 939.372 | 1228.19 | 1833.03 | 1058.63 |  | 0.68688 | 0.026164 | 0.85984 | 0.51374 | 0.58382 | 0.19501 |  | 6760.5898 | 9842.5187 | 9842.5187 | 200.8677 | 176.8868 | 1318.3562 | 1318.3562 | 3946.9812 | 6013.8773 | 4029.5091 | 3473.1952 | 3081.9288 |  |  | 698823.5025 | 118410.2208 |  |  | 18937.5 | 104460.716 | 107209.6822 | 251414.3338 | -335211.4914 | -2681691930.8612 |  |  |  | 5724.4587 | 7755.9553 | 6832.189 | 2593.3643
101 | OK | 300 | 53.9151 | 401.835 | 401.835 | 1203.04 | 939.372 | 1228.19 | 1833.03 | 1058.63 |  | 0.68688 | 0.026164 | 0.85984 | 0.51374 | 0.58382 | 0.19501 |  | 6760.5898 | 9842.5187 | 9842.5187 | 200.8677 | 176.8868 | 1318.3562 | 1318.3562 | 3946.9812 | 6013.8773 | 4029.5091 | 3473.1952 | 3081.9288 |  |  | 707450.7131 | 119872.0347 |  |  | 18937.5 | 106206.7723 | 109001.6874 | 255887.9231 | -337288.865 | -2698310919.9149 |  |  |  | 5813.0096 | 7893.9624 | 6946.3903 | 2636.7123
[33 empty] | 707450.7131 | 119872.0347 |  |  | 18937.5 | 106206.7723 | 109001.6874 | 255887.9231 | -337288.865 | -2698310919.9149 |  |  |  | 5813.0096 | 7893.9624 | 6946.3903 | 2636.7123

## Level 2 recycle methanol toluen
conversion | 9.64% | [6 empty] | Toluene | 71.76
[6 empty] | 107.06 |  | Methanol | 12.16
P-XYL-01 | kmol/hr | 0 | 175.9937 | 18841.8853 |  | 71.76 |  | p-xylene | 107.06
M-XYL-01 | kmol/hr | 0 | 14.6088 | 1207.8529 |  | 12.16 |  | o-xylene | 80.56
O-XYL-01 | kmol/hr | 0 | 14.6088 | 1176.8823 |  | 80.56 |  | m-xylene | 82.68
WATER | kmol/hr | 0 | 198.2064 | 0 |  | 82.68 |  | benzene | 64.74
ETHYL-01 | kmol/hr | 0 | 38.4867 | 0 |  | 64.74
METHA-01 | kmol/hr | 3000 | 2801.7936 |  |  | 28
TOLUE-01 | kmol/hr | 3000 | 2710.8106
BENZE-01 | kmol/hr | 0 | 83.9781 | 5436.7435
methanol | 0 | 198.2064 |  | 2410.1902 |  | 7 | 31367345.6971
toluene | 289.1894 | 0 |  | 20752.228 |  | 10 | 28007566.3524
|  |  |  | 3500.9458 | 28007566.3524 | 20 | 4818359.0616
[6 empty] | 25 | -15691002.3632
conversion | 6.7% |  |  |  |  | 15 | 18667314.9226
[6 empty] | 5 | 32123787.0975
P-XYL-01 | kmol/hr | 0 | 179.5447 | 19222.0541 |  | 2.5 | 32634968.3648
M-XYL-01 | kmol/hr | 0 | 8.7729 | 725.3439
O-XYL-01 | kmol/hr | 0 | 8.7729 | 706.7454
WATER | kmol/hr | 0 | 171.5839 | 0
ETHYL-01 | kmol/hr | 0 | 23.1121 | 0
METHA-01 | kmol/hr | 4000 | 3828.4161 | 0
TOLUE-01 | kmol/hr | 4000 | 3731.1786 | 0
BENZE-01 | kmol/hr | 0 | 71.7309 | 4643.8581
methanol |  | 0 | 171.5839 | 2086.4601
toluene |  | 268.8214 | 0 | 19290.6233
|  |  |  | 3920.9182 | 31367345.6971
conversion | 20%
P-XYL-01 | kmol/hr | 0 | 176.146 | 18858.1944
M-XYL-01 | kmol/hr | 0 | 69.0041 | 5705.2589
O-XYL-01 | kmol/hr | 0 | 69.0041 | 5558.9702
WATER | kmol/hr | 80 | 511.6687 | 0
ETHYL-01 | kmol/hr | 0 | 181.7907 | 0
METHA-01 | kmol/hr | 2000 | 1568.3313 | 0
TOLUE-01 | kmol/hr | 2800.6539 | 2240.4328 | 0
BENZE-01 | kmol/hr | 0 | 246.0668 | 15930.3657
methanol |  |  | 431.67 | 5249.1072
toluene |  |  | 560.22 | 40201.3872
|  |  |  | 602.2949 | 4818359.0616
conversion | 25%
P-XYL-01 | kmol/hr | 0 | 176.1461 | 18858.1965
M-XYL-01 | kmol/hr | 0 | 120.747 | 9983.3628
O-XYL-01 | kmol/hr | 0 | 120.747 | 9727.3792
WATER | kmol/hr | 60 | 686.0507 | 0
ETHYL-01 | kmol/hr | 0 | 318.1069 | 0
METHA-01 | kmol/hr | 2000 | 1373.9493 | 0
TOLUE-01 | kmol/hr | 3381.774 | 2536.3308 | 0
BENZE-01 | kmol/hr | 0 | 427.8031 | 27695.9735
methanol |  |  | 626.05 | 7612.768
toluene |  |  | 844.67 | 60613.5192
|  |  |  | -1961.3753 | -15691002.3632
conversion | 15%
P-XYL-01 | kmol/hr | 0 | 176.1465 | 18858.241
M-XYL-01 | kmol/hr | 0 | 36.867 | 3048.1657
O-XYL-01 | kmol/hr | 0 | 36.867 | 2970.0076
WATER | kmol/hr | 60 | 350.6043 | 0
ETHYL-01 | kmol/hr | 0 | 97.1258 | 0
METHA-01 | kmol/hr | 2000 | 1709.3957 | 0
TOLUE-01 | kmol/hr | 2689.3227 | 2285.9142 | 0
BENZE-01 | kmol/hr | 0 | 153.5279 | 9939.3977
methanol |  | 290.6 |  | 3533.696
toluene |  | 403.41 |  | 28948.7016
|  |  |  | 2333.4144 | 18667314.9226
conversion | 5%
P-XYL-01 | kmol/hr | 0 | 176.3845 | 18883.7289
M-XYL-01 | kmol/hr | 0 | 6.4126 | 530.191
O-XYL-01 | kmol/hr | 0 | 6.4126 | 516.5963
WATER | kmol/hr | 60 | 210.2429 | 0
ETHYL-01 | kmol/hr | 0 | 16.8938 | 0
METHA-01 | kmol/hr | 4000 | 3849.7571 | 0
TOLUE-01 | kmol/hr | 5235.8115 | 4973.8473 | 0
BENZE-01 | kmol/hr | 0 | 72.7545 | 4710.1252
methanol |  | 150.24 |  | 1826.9184
toluene |  | 261.96 |  | 18798.2496
|  |  |  | 4015.4734 | 32123787.0975
conversion | 2.5%
P-XYL-01 | kmol/hr | 0 | 175.6443 | 18804.4815
M-XYL-01 | kmol/hr | 0 | 2.8734 | 237.5736
O-XYL-01 | kmol/hr | 0 | 2.8734 | 231.4819
WATER | kmol/hr | 140 | 270.8463 | 0
ETHYL-01 | kmol/hr | 0 | 7.57 | 0
METHA-01 | kmol/hr | 7000 | 6869.1537 | 0
TOLUE-01 | kmol/hr | 9894.8455 | 9647.7696 | 0
BENZE-01 | kmol/hr | 0 | 65.6848 | 4252.4309
methanol |  |  | 130.85 | 1591.136
toluene |  |  | 247.08 | 17730.4608
|  |  |  | 4204.371 | 33634968.3648

## Level 2 Recycle + purge
Row/Case | Status | [18 empty] | 3952821.2133 |  | 3953620.2736 | [17 empty] | p-xylene | m-xylene | o-xylene | benzene | toluene | methanol | fuel
|  | VARY 1 | PXY | MXY | OXY | BENZE | TOLUENE | METHANOL | WATER | ETHENE |  | 3000 | [5 empty] | 23403528.3159 |  | 125433584.0457 |  | 243758634.1138 |  |  | 706123.4552 | 1415094.3396 | [12 empty] | Price $/kg | 1.01 | 0.76 | 0.78 | 0.83 | 0.78 | 0.38
|  | B1 | [8 empty] | water input | 61.2245 | Target p-xylene | 176.8868 |  |  |  |  | 62716792.0228 | 62716792.0228 |  | 18750 | 1.2224 | 1.2224 | 4038.8499 | 721094.3882 | 62712777.9349 | 0.8507 | 180301969.6452 | [9 empty] | kg/kmol | 106 | 106 | 106 | 78.11 | 92.15 | 32.05
|  | PARAM | [16 empty] | Flowrates | [19 empty] | Price$/kmol | 107.06 | 80.56 | 82.68 | 64.8313 | 71.877 | 12.179 | 21
|  | LENGTH | [10 empty] | Selectivity | [5 empty] | Reacted | Input |  |  | Output | [7 empty] | Mass balance check
|  | METER | KMOL/HR | KMOL/HR | KMOL/HR | KMOL/HR | KMOL/HR | KMOL/HR | KMOL/HR | KMOL/HR |  | toluene conversion | p-xylene selectivity | h20 slectivity | ethene selectivity | benzene selectivity | o xylene selectivity |  | toluene reacted kmol/hr | Toluene feed | Methanol feed | water | p-xylene | m xylene flow | o xylene | benzene | h20 | methanol | ethene | toluene | in | out | Purge | Input Cost ($/hr) |  | Output Revenue ($/hr) | [5 empty] | Profit |  |  |  |  | Extent of Reaction
1 | OK | 0.01 | 0.27118 | 1.768e-05 | 1.768e-05 | 0.079271 | 2999.65 | 2999.81 | 61.4165 | 4.6578e-05 |  | 0.00011667 | 0.77481 | 0.5486 | 0.00013308 | 0.22649 | 5.0515e-05 |  | 228.2983 | 1956842.1848 | 1956842.1848 | 39935.5548 | 176.8868 | 0.011532 | 0.011532 | 51.7072 | 40060.7993 | 1956716.9402 | 0.030382 | 1956613.8865 | 243758639.3384 | 243758634.1138 | Methanol | Toluene | Methanol | Toluene | Methanol | p-xylene | m-xylene | o-xylene | benzene | $/hr | $/year |  |  |  | xi | xi2 | xi3 | xi4
2 | OK | 3.0402 | 70.4775 | 1.3841 | 1.3841 | 23.6947 | 2903.06 | 2943.16 | 118.068 | 3.6464 |  | 0.032313 | 0.72702 | 0.58638 | 0.037615 | 0.24443 | 0.014278 |  | 243.3033 | 7529.5006 | 7529.5006 | 153.6633 | 176.8868 | 3.4739 | 3.4739 | 59.4698 | 296.331 | 7386.8328 | 9.1519 | 7286.1973 | 937929.9114 | 937892.9342 | 1255.091 | 140651945.7169 | 23832380.9687 | 140635536.3232 | 23830855.6153 | 18937.5 | 0.92905 | 0.9535 | 3352.2454 | 3101.7899 | 24814318.9015 |  |  |  | 125.2446 | 103.4144 | 0.060764 | 0.023065
3 | OK | 6.0704 | 120.893 | 5.0012 | 5.0012 | 46.58 | 2822.52 | 2889.33 | 171.892 | 13.1758 |  | 0.05916 | 0.68116 | 0.62355 | 0.074238 | 0.26245 | 0.028179 |  | 259.6831 | 4389.5046 | 4389.5046 | 89.5817 | 176.8868 | 7.3177 | 7.3177 | 68.1544 | 251.5069 | 4227.5794 | 19.2784 | 4129.8215 | 546788.9401 | 546748.7742 | 1225.6399 | 541197.9134 | 91701.7876 | 523710.0048 | 89964.2371 | 18937.5 | 279.8562 | 287.2209 | 3855.5014 | 2908.9795 | 23271835.6623 |  |  |  | 142.6677 | 118.9395 | 18.3039 | 6.9478
4 | OK | 9.1006 | 156.523 | 10.215 | 10.215 | 68.8276 | 2754.22 | 2838.05 | 223.173 | 26.9112 |  | 0.081927 | 0.63684 | 0.65892 | 0.10949 | 0.28004 | 0.041562 |  | 277.7562 | 3390.3029 | 3390.3029 | 69.1899 | 176.8868 | 11.544 | 11.544 | 77.7821 | 252.208 | 3207.2847 | 30.4124 | 3112.5467 | 422321.0348 | 422278.8277 | 1190.5936 | 315504.4208 | 53459.7763 | 296839.1793 | 51487.6895 | 18937.5 | 589.5115 | 605.0249 | 4418.5367 | 2722.6512 | 21781209.8926 |  |  |  | 161.9252 | 136.3087 | 38.5568 | 14.6353
5 | OK | 12.1308 | 181.395 | 16.5169 | 16.5169 | 90.515 | 2695.06 | 2789.06 | 272.166 | 43.5136 |  | 0.10165 | 0.59485 | 0.69175 | 0.1427 | 0.29683 | 0.054164 |  | 297.3613 | 2925.441 | 2925.441 | 59.7029 | 176.8868 | 16.1064 | 16.1064 | 88.2654 | 265.4019 | 2719.7421 | 42.4322 | 2628.0797 | 364414.4289 | 364369.5829 | 1153.8147 | 243684.8 | 41290.4988 | 223720.5166 | 39061.5205 | 18937.5 | 929.9831 | 954.4564 | 5042.717 | 2517.5802 | 20140641.9734 |  |  |  | 183.0182 | 155.5643 | 60.8247 | 23.088
6 | OK | 15.161 | 198.009 | 23.5959 | 23.5959 | 111.695 | 2643.1 | 2742.17 | 319.056 | 62.1632 |  | 0.11897 | 0.5548 | 0.72242 | 0.17418 | 0.31296 | 0.066113 |  | 318.8284 | 2679.9811 | 2679.9811 | 54.6935 | 176.8868 | 21.0789 | 21.0789 | 99.7802 | 285.0213 | 2449.6532 | 55.5321 | 2361.1527 | 333838.1353 | 333789.4339 | 1116.3557 | 210271.9256 | 35628.9464 | 188898.4853 | 33123.7385 | 18937.5 | 1297.532 | 1331.6776 | 5722.3627 | 2294.0684 | 18352547.1269 |  |  |  | 205.699 | 176.5309 | 84.8643 | 32.2128
7 | OK | 18.1912 | 208.978 | 31.1276 | 31.1276 | 132.423 | 2596.34 | 2697.18 | 364.045 | 82.0052 |  | 0.13455 | 0.51771 | 0.75019 | 0.20315 | 0.32806 | 0.077113 |  | 341.6729 | 2539.3122 | 2539.3122 | 51.8227 | 176.8868 | 26.3476 | 26.3476 | 112.0878 | 308.1413 | 2282.9936 | 69.4123 | 2197.6392 | 316315.3793 | 316263.3472 | 1077.8483 | 192629.0014 | 32639.4898 | 169712.5712 | 29834.3268 | 18937.5 | 1698.1126 | 1742.7998 | 6468.8777 | 2047.8485 | 16382788.1287 |  |  |  | 230.3279 | 199.5603 | 111.0641 | 42.1577
8 | OK | 21.2214 | 215.664 | 38.9469 | 38.9469 | 152.731 | 2553.71 | 2653.96 | 407.262 | 102.605 |  | 0.14876 | 0.48324 | 0.77536 | 0.22991 | 0.34222 | 0.087268 |  | 366.0454 | 2460.5886 | 2460.5886 | 50.2161 | 176.8868 | 31.9441 | 31.9441 | 125.2694 | 334.0347 | 2176.7699 | 84.1562 | 2094.5432 | 306508.9924 | 306453.5756 | 1039.5302 | 182518.1404 | 30926.2828 | 157959.7162 | 27804.5786 | 18937.5 | 2122.5598 | 2178.4166 | 7266.7964 | 1785.6142 | 14284913.3341 |  |  |  | 256.3186 | 224.1756 | 138.8245 | 52.6951
9 | OK | 24.2516 | 219.215 | 46.919 | 46.919 | 172.65 | 2514.3 | 2612.38 | 448.843 | 123.608 |  | 0.1619 | 0.45134 | 0.79806 | 0.25449 | 0.35547 | 0.096601 |  | 391.9162 | 2420.7302 | 2420.7302 | 49.4027 | 176.8868 | 37.8594 | 37.8594 | 139.313 | 362.1759 | 2107.9569 | 99.7405 | 2028.814 | 301543.9424 | 301485.069 | 1001.4391 | 176859.726 | 29967.5084 | 150549.4836 | 26510.8811 | 18937.5 | 2573.4166 | 2641.1381 | 8121.3771 | 1505.123 | 12040984.3266 |  |  |  | 283.8186 | 250.5388 | 168.3125 | 63.8882
10 | OK | 27.2818 | 220.242 | 54.977 | 54.977 | 192.202 | 2477.6 | 2572.33 | 488.892 | 144.836 |  | 0.17413 | 0.4216 | 0.81866 | 0.27725 | 0.36792 | 0.10524 |  | 419.5642 | 2409.4422 | 2409.4422 | 49.1723 | 176.8868 | 44.1546 | 44.1546 | 154.3665 | 392.6523 | 2065.9622 | 116.3247 | 1989.878 | 300137.8272 | 300074.5341 | 963.8819 | 173994.8267 | 29482.0735 | 145825.0643 | 25672.8077 | 18937.5 | 3049.9544 | 3130.2163 | 9031.8445 | 1206.6051 | 9652840.6355 |  |  |  | 312.7733 | 278.626 | 199.4811 | 75.7188
11 | OK | 30.312 | 219.735 | 63 | 63 | 211.408 | 2442.86 | 2533.73 | 527.498 | 165.973 |  | 0.18571 | 0.3944 | 0.83691 | 0.2979 | 0.37945 | 0.11308 |  | 448.498 | 2415.0016 | 2415.0016 | 49.2857 | 176.8868 | 50.715 | 50.715 | 170.1836 | 424.6362 | 2039.6512 | 133.6084 | 1966.5036 | 300830.3426 | 300763.237 | 926.6289 | 173183.4797 | 29344.597 | 143026.4631 | 25161.3534 | 18937.5 | 3557.0974 | 3650.7052 | 10007.7834 | 886.197 | 7089575.7544 |  |  |  | 343.4801 | 308.7331 | 232.6493 | 88.3093
12 | OK | 33.3422 | 218.057 | 70.9533 | 70.9533 | 230.286 | 2409.75 | 2496.47 | 564.754 | 186.926 |  | 0.19675 | 0.36943 | 0.85308 | 0.31669 | 0.39015 | 0.12021 |  | 478.808 | 2433.5856 | 2433.5856 | 49.665 | 176.8868 | 57.557 | 57.557 | 186.8069 | 458.1257 | 2025.1249 | 151.6335 | 1954.7776 | 303145.303 | 303073.5787 | 890.8643 | 173583.0703 | 29412.3045 | 141346.3797 | 24840.9117 | 18937.5 | 4085.6031 | 4193.119 | 11033.221 | 550.4954 | 4403962.988 |  |  |  | 375.3504 | 340.3671 | 267.2167 | 101.4301
13 | OK | 36.3724 | 215.64 | 78.7907 | 78.7907 | 248.851 | 2377.93 | 2460.48 | 600.742 | 207.573 |  | 0.20736 | 0.34665 | 0.86729 | 0.33368 | 0.40004 | 0.12666 |  | 510.2762 | 2460.8624 | 2460.8624 | 50.2217 | 176.8868 | 64.631 | 64.631 | 204.1294 | 492.7811 | 2018.303 | 170.2695 | 1950.5862 | 306543.1058 | 306467.059 | 856.7591 | 174918.8329 | 29638.6391 | 140503.5525 | 24663.996 | 18937.5 | 4636.79 | 4758.8108 | 12110.9341 | 197.3523 | 1578818.606 |  |  |  | 408.4607 | 373.6138 | 303.2669 | 115.114
14 | OK | 39.4026 | 212.538 | 86.5144 | 86.5144 | 267.113 | 2347.32 | 2425.7 | 635.521 | 227.921 |  | 0.21756 | 0.32564 | 0.87991 | 0.34921 | 0.40926 | 0.13255 |  | 543.1992 | 2496.7788 | 2496.7788 | 50.9547 | 176.8868 | 72.0024 | 72.0024 | 222.3074 | 528.9185 | 2018.815 | 189.6894 | 1953.5796 | 311017.1138 | 310936.166 | 824.7226 | 176879.4099 | 29970.8437 | 140202.285 | 24580.912 | 18937.5 | 5206.6754 | 5343.6931 | 13233.9718 | -169.9388 | -1359510.4505 |  |  |  | 442.5595 | 408.2587 | 340.5391 | 129.262
15 | OK | 42.4328 | 209.048 | 94.0947 | 94.0947 | 285.085 | 2317.68 | 2392.06 | 669.16 | 247.892 |  | 0.22744 | 0.30638 | 0.89098 | 0.36331 | 0.41782 | 0.1379 |  | 577.3478 | 2538.4619 | 2538.4619 | 51.8053 | 176.8868 | 79.6186 | 79.6186 | 241.2258 | 566.2124 | 2024.0548 | 209.7548 | 1961.1141 | 316209.4607 | 316123.8704 | 794.5021 | 179460.9714 | 30408.2693 | 140417.4425 | 24587.1483 | 18937.5 | 5800.5166 | 5953.1618 | 14412.4752 | -555.4984 | -4443987.3778 |  |  |  | 477.9638 | 444.6147 | 379.3789 | 144.0049
16 | OK | 45.463 | 205.309 | 101.522 | 101.522 | 302.776 | 2288.87 | 2359.51 | 701.716 | 267.458 |  | 0.23704 | 0.28871 | 0.90067 | 0.3761 | 0.42577 | 0.14276 |  | 612.6838 | 2584.6913 | 2584.6913 | 52.7488 | 176.8868 | 87.4677 | 87.4677 | 260.8608 | 604.5731 | 2032.867 | 230.4321 | 1972.0074 | 321968.1326 | 321877.2722 | 766.5552 | 182457.024 | 30915.9271 | 140958.9984 | 24650.9638 | 18937.5 | 6414.0746 | 6582.8661 | 15638.9823 | -956.121 | -7648968.122 |  |  |  | 514.407 | 482.4516 | 419.5096 | 159.2372
17 | OK | 48.4932 | 201.426 | 108.789 | 108.789 | 320.195 | 2260.8 | 2327.98 | 733.243 | 286.605 |  | 0.2464 | 0.27249 | 0.90912 | 0.38772 | 0.43316 | 0.14717 |  | 649.1452 | 2634.5178 | 2634.5178 | 53.7657 | 176.8868 | 95.5355 | 95.5355 | 281.1865 | 643.9139 | 2044.3695 | 251.6887 | 1985.3726 |  |  | 741.2086 | 185779.8535 | 31478.9548 | 141741.9778 | 24758.2871 | 18937.5 | 7046.3959 | 7231.8274 | 16911.9465 | -1372.0823 | -10976658.3623 |  |  |  | 551.8243 | 521.7217 | 460.8642 | 174.9354
18 | OK | 51.5234 | 197.47 | 115.896 | 115.896 | 337.35 | 2233.39 | 2297.43 | 763.791 | 305.327 |  | 0.25554 | 0.25759 | 0.91646 | 0.39828 | 0.44005 | 0.15118 |  | 686.7027 | 2687.2962 | 2687.2962 | 54.8428 | 176.8868 | 103.8156 | 103.8156 | 302.1865 | 684.1775 | 2057.9614 | 273.5014 | 2000.5935 |  |  | 718.5238 | 189361.2341 | 32085.792 | 142702.626 | 24898.3766 | 18937.5 | 7696.3413 | 7898.8766 | 18229.6846 | -1802.1447 | -14417157.3883 |  |  |  | 590.1482 | 562.3729 | 503.3773 | 191.071
19 | OK | 54.5536 | 193.498 | 122.841 | 122.841 | 354.249 | 2206.57 | 2267.82 | 793.405 | 323.625 |  | 0.26448 | 0.24388 | 0.9228 | 0.40788 | 0.44648 | 0.15482 |  | 725.3165 | 2742.4592 | 2742.4592 | 55.9686 | 176.8868 | 112.2955 | 112.2955 | 323.8378 | 725.2936 | 2073.1342 | 295.8428 | 2017.1428 |  |  | 698.6842 | 193154.7878 | 32728.5802 | 143796.6572 | 25063.9121 | 18937.5 | 8363.3868 | 8583.476 | 19591.1408 | -2245.9793 | -17967834.6054 |  |  |  | 629.3348 | 604.3729 | 547.0027 | 207.6313
20 | OK | 57.5838 | 189.555 | 129.626 | 129.626 | 370.899 | 2180.29 | 2239.1 | 822.128 | 341.498 |  | 0.27324 | 0.23125 | 0.92826 | 0.41661 | 0.45248 | 0.15814 |  | 764.9277 | 2799.5061 | 2799.5061 | 57.1328 | 176.8868 | 120.9629 | 120.9629 | 346.1113 | 767.1841 | 2089.4548 | 318.6752 | 2034.5784 |  |  | 681.9194 | 197119.7425 | 33400.411 | 144986.1701 | 25248.701 | 18937.5 | 9046.5237 | 9284.5902 | 20994.8265 | -2703.7615 | -21630091.6837 |  |  |  | 669.3251 | 647.6756 | 591.6856 | 224.591
21 | OK | 60.614 | 185.661 | 136.253 | 136.253 | 387.307 | 2154.53 | 2211.22 | 850 | 358.958 |  | 0.28182 | 0.2196 | 0.93294 | 0.42457 | 0.4581 | 0.16116 |  | 805.5137 | 2858.2221 | 2858.2221 | 58.3311 | 176.8868 | 129.8138 | 129.8138 | 369.0031 | 809.8296 | 2106.7236 | 341.9939 | 2052.7084 |  |  | 668.3394 | 201220.0994 | 34095.1847 | 146239.3902 | 25447.4695 | 18937.5 | 9744.7733 | 10001.2147 | 22438.8479 | -3174.428 | -25395423.7504 |  |  |  | 710.0513 | 692.2227 | 637.3505 | 241.9259
22 | OK | 63.6442 | 181.837 | 142.726 | 142.726 | 403.477 | 2129.23 | 2184.17 | 877.058 | 376.011 |  | 0.29026 | 0.20882 | 0.93691 | 0.43181 | 0.46336 | 0.16391 |  | 847.0647 | 2918.33 | 2918.33 | 59.5578 | 176.8868 | 138.8405 | 138.8405 | 392.493 | 853.1816 | 2124.7062 | 365.7747 | 2071.2653 |  |  | 657.8505 | 205440.4314 | 34810.2872 | 147542.5243 | 25657.7865 | 18937.5 | 10457.7981 | 10733.0033 | 23922.9536 | -3657.0034 | -29256027.1208 |  |  |  | 751.4985 | 738.0063 | 683.9878 | 259.6276
23 | OK | 66.6744 | 178.093 | 149.049 | 149.049 | 419.417 | 2104.39 | 2157.89 | 903.337 | 392.669 |  | 0.29854 | 0.19885 | 0.94027 | 0.43844 | 0.4683 | 0.16642 |  | 889.5441 | 2979.6813 | 2979.6813 | 60.8098 | 176.8868 | 148.0395 | 148.0395 | 416.5763 | 897.2188 | 2143.2723 | 390.0095 | 2090.1372 |  |  | 650.8572 | 209760.8074 | 35542.3414 | 148876.3347 | 25876.797 | 18937.5 | 11184.9926 | 11479.3345 | 25445.8324 | -4153.2148 | -33225718.352 |  |  |  | 793.6238 | 784.986 | 731.5495 | 277.681
24 | OK | 69.7046 | 174.433 | 155.227 | 155.227 | 435.131 | 2079.98 | 2132.35 | 928.87 | 408.944 |  | 0.30667 | 0.1896 | 0.94307 | 0.44449 | 0.47296 | 0.16872 |  | 932.9622 | 3042.2017 | 3042.2017 | 62.0857 | 176.8868 | 157.4106 | 157.4106 | 441.2521 | 941.9366 | 2162.3509 | 414.6967 | 2109.2396 |  |  | 647.1331 | 214170.551 | 36289.5383 | 150232.7886 | 26102.9135 | 18937.5 | 11926.0625 | 12239.9063 | 27007.1848 | -4660.8666 | -37286932.6692 |  |  |  | 836.409 | 833.1527 | 780.019 | 296.079
25 | OK | 72.7348 | 170.869 | 161.263 | 161.263 | 450.624 | 2055.98 | 2107.54 | 953.687 | 424.846 |  | 0.31467 | 0.181 | 0.94539 | 0.45004 | 0.47735 | 0.17083 |  | 977.2672 | 3105.6562 | 3105.6562 | 63.3807 | 176.8868 | 166.9425 | 166.9425 | 466.4944 | 987.2747 | 2181.7623 | 439.8085 | 2128.389 |  |  | 646.842 | 218664.335 | 37050.9751 | 151605.8145 | 26335.271 | 18937.5 | 12680.9993 | 13014.7098 | 28606.947 | -5180.9104 | -41447283.2114 |  |  |  | 879.8509 | 882.5042 | 829.3934 | 314.8212
26 | OK | 75.7651 | 167.396 | 167.162 | 167.162 | 465.902 | 2032.38 | 2083.41 | 977.819 | 440.388 |  | 0.32254 | 0.173 | 0.94727 | 0.45512 | 0.48149 | 0.17276 |  | 1022.4808 | 3170.09 | 3170.09 | 64.6957 | 176.8868 | 176.6395 | 176.6395 | 492.3171 | 1033.2581 | 2201.5276 | 465.3565 | 2147.6091 |  |  | 650.0332 | 223225.2541 | 37823.7874 | 152982.2193 | 26571.6833 | 18937.5 | 13448.8863 | 13802.8043 | 30243.4393 | -5712.5422 | -45700337.3168 |  |  |  | 923.8939 | 932.9888 | 879.6171 | 333.885
27 | OK | 78.7953 | 163.994 | 172.932 | 172.932 | 480.969 | 2009.17 | 2059.94 | 1001.29 | 455.587 |  | 0.33028 | 0.16551 | 0.94877 | 0.4598 | 0.48542 | 0.17453 |  | 1068.7265 | 3235.8524 | 3235.8524 | 66.0378 | 176.8868 | 186.5275 | 186.5275 | 518.7816 | 1080.0089 | 2221.8813 | 491.4041 | 2167.1259 |  |  | 656.673 | 227856.5554 | 38608.5255 | 154363.702 | 26812.4047 | 18937.5 | 14230.0802 | 14604.556 | 31917.5565 | -6255.9546 | -50047636.5675 |  |  |  | 968.5623 | 984.6342 | 930.713 | 353.2791
28 | OK | 81.8255 | 160.714 | 178.569 | 178.569 | 495.83 | 1986.32 | 2037.1 | 1024.13 | 470.44 |  | 0.33789 | 0.15855 | 0.94991 | 0.46409 | 0.48914 | 0.17616 |  | 1115.6875 | 3301.8927 | 3301.8927 | 67.3856 | 176.8868 | 196.5386 | 196.5386 | 545.7258 | 1127.1891 | 2242.0891 | 517.7808 | 2186.2051 |  |  | 666.8668 | 232583.3625 | 39409.4463 | 155766.5048 | 27060.2925 | 18937.5 | 15026.6534 | 15422.0917 | 33633.2832 | -6813.35 | -54506799.981 |  |  |  | 1013.9711 | 1037.5631 | 982.8082 | 373.055
29 | OK | 84.8557 | 157.558 | 184.08 | 184.08 | 510.491 | 1963.79 | 2014.86 | 1046.36 | 484.957 |  | 0.3454 | 0.15205 | 0.95071 | 0.46801 | 0.49265 | 0.17765 |  | 1163.3295 | 3368.0319 | 3368.0319 | 68.7353 | 176.8868 | 206.6624 | 206.6624 | 573.1167 | 1174.7246 | 2262.0427 | 544.4502 | 2204.7025 |  |  | 680.6109 | 237330.1389 | 40213.7507 | 157137.8672 | 27306.4033 | 18937.5 | 15833.1461 | 16249.8079 | 35380.1139 | -7379.6621 | -59037296.6621 |  |  |  | 1059.8035 | 1091.4516 | 1035.5616 | 393.0771
30 | OK | 87.8859 | 154.466 | 189.473 | 189.473 | 524.953 | 1941.64 | 1993.21 | 1068.01 | 499.164 |  | 0.35279 | 0.14595 | 0.95127 | 0.47164 | 0.49601 | 0.17903 |  | 1211.9813 | 3435.451 | 3435.451 | 70.1112 | 176.8868 | 216.9751 | 216.9751 | 601.1501 | 1223.032 | 2282.5303 | 571.6178 | 2223.4697 |  |  | 698.3459 | 242084.0322 | 41019.2611 | 158467.4005 | 27549.4175 | 18937.5 | 16648.7262 | 17086.8506 | 37155.8985 | -7955.846 | -63646767.6806 |  |  |  | 1105.9893 | 1146.2333 | 1088.9004 | 413.3249
31 | OK | 90.9161 | 151.467 | 194.749 | 194.749 | 539.221 | 1919.81 | 1972.13 | 1089.1 | 513.064 |  | 0.36006 | 0.14022 | 0.95157 | 0.47498 | 0.49919 | 0.18029 |  | 1261.4718 | 3503.4719 | 3503.4719 | 71.4994 | 176.8868 | 227.4325 | 227.4325 | 629.7152 | 1271.8771 | 2303.0942 | 599.1684 | 2242.0001 |  |  | 719.2984 | 246929.913 | 41840.358 | 159816.3321 | 27798.9359 | 18937.5 | 17479.5117 | 17939.4988 | 38973.3429 | -8544.4479 | -68355583.5127 |  |  |  | 1152.9208 | 1202.3002 | 1143.2356 | 433.9501
32 | OK | 93.9463 | 148.556 | 199.912 | 199.912 | 553.3 | 1898.32 | 1951.58 | 1109.64 | 526.667 |  | 0.36723 | 0.13484 | 0.95165 | 0.47806 | 0.50223 | 0.18146 |  | 1311.779 | 3572.1235 | 3572.1235 | 72.9005 | 176.8868 | 238.0368 | 238.0368 | 658.8186 | 1321.257 | 2323.7669 | 627.1065 | 2260.3445 |  |  | 744.0652 | 251819.0493 | 42668.7842 | 161148.243 | 28049.3848 | 18937.5 | 18321.9662 | 18804.1232 | 40825.2554 | -9145.4262 | -73163409.4284 |  |  |  | 1200.3777 | 1259.4304 | 1198.3369 | 454.8651
33 | OK | 96.9765 | 145.695 | 204.97 | 204.97 | 567.192 | 1877.17 | 1931.57 | 1129.65 | 539.992 |  | 0.37428 | 0.12976 | 0.95155 | 0.48092 | 0.50515 | 0.18255 |  | 1363.2163 | 3642.269 | 3642.269 | 74.332 | 176.8868 | 248.852 | 248.852 | 688.6219 | 1371.4964 | 2345.1046 | 655.5987 | 2279.0527 |  |  | 772.422 | 256753.5202 | 43504.892 | 162466.7808 | 28301.1575 | 18937.5 | 19176.2433 | 19680.8813 | 42712.0691 | -9756.2022 | -78049617.5573 |  |  |  | 1248.3566 | 1317.6373 | 1254.213 | 476.0736
34 | OK | 100.007 | 142.953 | 209.919 | 209.919 | 580.903 | 1856.31 | 1912.05 | 1149.17 | 553.029 |  | 0.38123 | 0.12499 | 0.95126 | 0.48355 | 0.50792 | 0.18355 |  | 1415.176 | 3712.1318 | 3712.1318 | 75.7578 | 176.8868 | 259.749 | 259.749 | 718.7962 | 1421.9568 | 2365.9328 | 684.3055 | 2296.9558 |  |  | 804.4464 | 261795.3666 | 44359.1938 | 163811.4695 | 28561.029 | 18937.5 | 20047.5136 | 20575.0798 | 44644.2556 | -10382.1593 | -83057274.6349 |  |  |  | 1297.1644 | 1377.2439 | 1311.1974 | 497.7039
35 | OK | 103.037 | 140.292 | 214.765 | 214.765 | 594.436 | 1835.74 | 1893.02 | 1168.2 | 565.797 |  | 0.38809 | 0.1205 | 0.9508 | 0.48597 | 0.51057 | 0.18446 |  | 1467.9541 | 3782.542 | 3782.542 | 77.1947 | 176.8868 | 270.7859 | 270.7859 | 749.493 | 1472.9218 | 2386.8149 | 713.3836 | 2314.5879 |  |  | 840.0704 | 266816.8975 | 45210.0532 | 165098.2916 | 28814.6951 | 18937.5 | 20925.3793 | 21476.0472 | 46600.4899 | -11014.618 | -88116943.794 |  |  |  | 1346.199 | 1437.5923 | 1368.611 | 519.498
36 | OK | 106.067 | 137.686 | 219.515 | 219.515 | 607.793 | 1815.49 | 1874.46 | 1186.76 | 578.309 |  | 0.39484 | 0.11624 | 0.95021 | 0.48823 | 0.51312 | 0.18532 |  | 1521.7537 | 3854.1346 | 3854.1346 | 78.6558 | 176.8868 | 282.0135 | 282.0135 | 780.8387 | 1524.6443 | 2408.1462 | 742.9602 | 2332.3809 |  |  | 879.6526 | 271877.7688 | 46067.5786 | 166365.6318 | 29069.0182 | 18937.5 | 21814.5101 | 22388.5761 | 48590.608 | -11659.1558 | -93273246.3248 |  |  |  | 1395.7271 | 1498.9861 | 1426.7673 | 541.5718
37 | OK | 109.097 | 135.224 | 224.162 | 224.162 | 620.981 | 1795.47 | 1856.33 | 1204.9 | 590.553 |  | 0.40151 | 0.11226 | 0.94948 | 0.49028 | 0.51554 | 0.1861 |  | 1575.6482 | 3924.3062 | 3924.3062 | 80.0879 | 176.8868 | 293.2268 | 293.2268 | 812.3065 | 1576.1322 | 2428.2619 | 772.5036 | 2348.658 |  |  | 922.7445 | 277023.6331 | 46939.5054 | 167644.5452 | 29328.812 | 18937.5 | 22719.0037 | 23316.8723 | 50622.7866 | -12316.3631 | -98530904.7374 |  |  |  | 1445.9885 | 1561.6774 | 1485.9205 | 564.0269
38 | OK | 112.127 | 132.778 | 228.722 | 228.722 | 633.998 | 1775.78 | 1838.65 | 1222.58 | 602.565 |  | 0.40807 | 0.10846 | 0.94865 | 0.4922 | 0.51788 | 0.18683 |  | 1630.9053 | 3996.5987 | 3996.5987 | 81.5632 | 176.8868 | 304.7033 | 304.7033 | 844.6119 | 1628.7205 | 2449.4414 | 802.7368 | 2365.6933 |  |  | 969.4957 | 282067.3545 | 47794.1248 | 168814.491 | 29573.8015 | 18937.5 | 23622.3488 | 24243.9896 | 52662.8879 | -12975.9562 | -103807649.8509 |  |  |  | 1496.0443 | 1624.613 | 1545.0072 | 586.4535
39 | OK | 115.158 | 130.4 | 233.191 | 233.191 | 646.849 | 1756.37 | 1821.39 | 1239.84 | 614.34 |  | 0.41454 | 0.10485 | 0.94772 | 0.49399 | 0.52013 | 0.18751 |  | 1686.9764 | 4069.4814 | 4069.4814 | 83.0506 | 176.8868 | 316.3221 | 316.3221 | 877.4467 | 1681.8353 | 2470.6968 | 833.3484 | 2382.505 |  |  | 1019.9674 | 287263.5221 | 48674.5751 | 170038.9391 | 29831.7464 | 18937.5 | 24546.9016 | 25192.8727 | 54757.2844 | -13652.8204 | -109222563.3956 |  |  |  | 1547.1573 | 1689.2237 | 1605.4736 | 609.4067
40 | OK | 118.188 | 128.087 | 237.573 | 237.573 | 659.538 | 1737.23 | 1804.53 | 1256.69 | 625.885 |  | 0.42092 | 0.10143 | 0.9467 | 0.49564 | 0.52229 | 0.18814 |  | 1743.872 | 4142.9683 | 4142.9683 | 84.5504 | 176.8868 | 328.0858 | 328.0858 | 910.815 | 1735.4756 | 2492.043 | 864.3406 | 2399.0963 |  |  | 1074.0874 | 292502.1161 | 49562.2142 | 171247.3139 | 30090.6161 | 18937.5 | 25482.9122 | 26153.5151 | 56886.0078 | -14340.5526 | -114724420.5019 |  |  |  | 1598.7846 | 1754.8933 | 1666.6968 | 632.6443
41 | OK | 121.218 | 125.836 | 241.871 | 241.871 | 672.068 | 1718.35 | 1788.08 | 1273.15 | 637.207 |  | 0.42722 | 0.098183 | 0.9456 | 0.49718 | 0.52438 | 0.18872 |  | 1801.6065 | 4217.0792 | 4217.0792 | 86.0628 | 176.8868 | 339.9964 | 339.9964 | 944.7213 | 1789.6581 | 2513.4839 | 895.7175 | 2415.4727 |  |  | 1131.9989 | 297784.1307 | 50457.2106 | 172439.8418 | 30350.5923 | 18937.5 | 26430.5921 | 27126.134 | 59049.3207 | -15039.3594 | -120314874.8757 |  |  |  | 1650.9252 | 1821.63 | 1728.6811 | 656.1716
42 | OK | 124.248 | 123.646 | 246.086 | 246.086 | 684.44 | 1699.74 | 1772 | 1289.23 | 648.312 |  | 0.43342 | 0.095093 | 0.94443 | 0.4986 | 0.52639 | 0.18926 |  | 1860.1396 | 4291.7715 | 4291.7715 | 87.5872 | 176.8868 | 352.0483 | 352.0483 | 979.1534 | 1844.3602 | 2534.9985 | 927.469 | 2431.6319 |  |  | 1193.6788 | 303111.0012 | 51359.8075 | 173616.9296 | 30611.7205 | 18937.5 | 27390.109 | 28110.9013 | 61247.5117 | -15749.8153 | -125998522.6908 |  |  |  | 1703.5953 | 1889.4427 | 1791.4349 | 679.9928
43 | OK | 127.278 | 121.524 | 250.222 | 250.222 | 696.66 | 1681.37 | 1756.27 | 1304.95 | 659.209 |  | 0.43954 | 0.092159 | 0.9432 | 0.49992 | 0.52832 | 0.18976 |  | 1919.3594 | 4366.7126 | 4366.7126 | 89.1166 | 176.8868 | 364.2159 | 364.2159 | 1014.038 | 1899.4472 | 2556.382 | 959.5254 | 2447.3532 |  |  | 1258.9017 | 308479.6592 | 52269.4849 | 174778.4053 | 30873.7464 | 18937.5 | 28361.0105 | 29107.3528 | 63479.7852 | -16470.2456 | -131761964.7112 |  |  |  | 1756.773 | 1958.3067 | 1854.938 | 704.0966
44 | OK | 130.309 | 119.45 | 254.281 | 254.281 | 708.728 | 1663.26 | 1740.92 | 1320.31 | 669.901 |  | 0.44558 | 0.089359 | 0.94191 | 0.50115 | 0.53019 | 0.19022 |  | 1979.5031 | 4442.5314 | 4442.5314 | 90.6639 | 176.8868 | 376.5504 | 376.5504 | 1049.5155 | 1955.1729 | 2578.0224 | 992.0187 | 2463.0283 |  |  | 1327.8617 | 313866.1988 | 53182.1923 | 175908.4036 | 31134.1759 | 18937.5 | 29341.2289 | 30113.3665 | 65741.4012 | -17200.1767 | -137601413.7203 |  |  |  | 1810.3306 | 2028.076 | 1919.0508 | 728.4317
45 | OK | 133.339 | 117.429 | 258.264 | 258.264 | 720.648 | 1645.39 | 1725.9 | 1335.32 | 680.395 |  | 0.45154 | 0.086688 | 0.94056 | 0.50228 | 0.532 | 0.19066 |  | 2040.4893 | 4518.9892 | 4518.9892 | 92.2243 | 176.8868 | 389.0307 | 389.0307 | 1085.5335 | 2011.4322 | 2599.7812 | 1024.8992 | 2478.4999 |  |  | 1400.514 | 319315.8304 | 54105.5901 | 177035.0827 | 31397.7353 | 18937.5 | 30334.9037 | 31133.1907 | 68041.4522 | -17942.07 | -143536560.0227 |  |  |  | 1864.509 | 2099.0309 | 1984.0375 | 753.1009
46 | OK | 136.369 | 115.461 | 262.174 | 262.174 | 732.421 | 1627.77 | 1711.22 | 1350.01 | 690.696 |  | 0.45741 | 0.084141 | 0.93919 | 0.50334 | 0.53375 | 0.19106 |  | 2102.2628 | 4596.014 | 4596.014 | 93.7962 | 176.8868 | 401.6518 | 401.6518 | 1122.0724 | 2068.2216 | 2621.5886 | 1058.1495 | 2493.7513 |  |  | 1477.0858 | 324811.3834 | 55036.7689 | 178147.1341 | 31662.7355 | 18937.5 | 31340.3163 | 32165.0614 | 70376.5479 | -18695.9429 | -149567543.3136 |  |  |  | 1919.2079 | 2171.067 | 2049.7984 | 778.0615
47 | OK | 139.399 | 113.542 | 266.014 | 266.014 | 744.051 | 1610.38 | 1696.86 | 1364.36 | 700.81 |  | 0.46321 | 0.081707 | 0.93776 | 0.50432 | 0.53543 | 0.19143 |  | 2164.8855 | 4673.6924 | 4673.6924 | 95.3815 | 176.8868 | 414.4225 | 414.4225 | 1159.1552 | 2125.533 | 2643.5409 | 1091.7901 | 2508.8069 |  |  | 1556.9311 | 330347.7013 | 55974.855 | 179243.3593 | 31928.3277 | 18937.5 | 32357.0686 | 33208.5704 | 72745.4124 | -19459.249 | -155673992.3785 |  |  |  | 1974.4254 | 2244.1448 | 2116.299 | 803.3036
48 | OK | 142.429 | 111.67 | 269.783 | 269.783 | 755.54 | 1593.22 | 1682.82 | 1378.4 | 710.742 |  | 0.46893 | 0.07938 | 0.93631 | 0.50523 | 0.53707 | 0.19177 |  | 2228.3586 | 4752.0406 | 4752.0406 | 96.9804 | 176.8868 | 427.3399 | 427.3399 | 1196.7856 | 2183.4043 | 2665.6168 | 1125.825 | 2523.6821 |  |  | 1640.925 | 335930.9854 | 56920.8992 | 180325.5134 | 32195.6842 | 18937.5 | 33385.8792 | 34264.455 | 75149.5357 | -20234.242 | -161873935.9814 |  |  |  | 2030.1515 | 2318.3103 | 2183.5802 | 828.8451
49 | OK | 145.46 | 109.844 | 273.486 | 273.486 | 766.89 | 1576.29 | 1669.08 | 1392.15 | 720.497 |  | 0.47457 | 0.077153 | 0.93483 | 0.50607 | 0.53866 | 0.19209 |  | 2292.665 | 4831.0365 | 4831.0365 | 98.5926 | 176.8868 | 440.407 | 440.407 | 1234.9579 | 2241.8425 | 2687.7866 | 1160.2491 | 2538.3715 |  |  | 1728.623 | 341562.4245 | 57875.1029 | 181394.6953 | 32464.5468 | 18937.5 | 34426.5044 | 35332.4651 | 77589.1658 | -21021.2729 | -168170183.3485 |  |  |  | 2086.4238 | 2393.5712 | 2251.6499 | 854.6799
50 | OK | 148.49 | 108.064 | 277.124 | 277.124 | 778.103 | 1559.58 | 1655.63 | 1405.59 | 730.081 |  | 0.48014 | 0.075023 | 0.93331 | 0.50685 | 0.54019 | 0.19239 |  | 2357.7813 | 4910.612 | 4910.612 | 100.2166 | 176.8868 | 453.6161 | 453.6161 | 1273.654 | 2300.769 | 2710.0595 | 1195.0482 | 2552.8308 |  |  | 1819.7263 | 347240.4132 | 58837.194 | 182450.5303 | 32734.5532 | 18937.5 | 35479.1841 | 36412.8469 | 80063.9242 | -21818.7949 | -174550359.1929 |  |  |  | 2143.2499 | 2469.9157 | 2320.4982 | 880.8139
51 | OK | 151.52 | 106.327 | 280.698 | 280.698 | 789.183 | 1543.1 | 1642.47 | 1418.76 | 739.496 |  | 0.48563 | 0.072982 | 0.9318 | 0.50758 | 0.54169 | 0.19267 |  | 2423.7152 | 4990.8337 | 4990.8337 | 101.8537 | 176.8868 | 466.9723 | 466.9723 | 1312.8937 | 2360.2651 | 2732.4224 | 1230.2339 | 2567.1185 |  |  | 1914.8893 | 352960.0602 | 59806.3438 | 183489.8169 | 33005.8152 | 18937.5 | 36543.3169 | 37504.9832 | 82572.6434 | -22627.2177 | -181017741.9683 |  |  |  | 2200.5525 | 2547.308 | 2390.0964 | 907.2323
52 | OK | 154.55 | 104.632 | 284.209 | 284.209 | 800.13 | 1526.82 | 1629.59 | 1431.64 | 748.747 |  | 0.49106 | 0.071025 | 0.93024 | 0.50825 | 0.54313 | 0.19292 |  | 2490.5008 | 5071.6834 | 5071.6834 | 103.5037 | 176.8868 | 480.4727 | 480.4727 | 1352.6687 | 2420.2749 | 2754.9122 | 1265.8026 | 2581.1825 |  |  | 2013.236 | 358726.1556 | 60783.3639 | 184516.7769 | 33278.1723 | 18937.5 | 37619.2924 | 38609.2737 | 85116.606 | -23445.1342 | -187561073.5922 |  |  |  | 2258.4113 | 2625.7874 | 2460.4677 | 933.9447
53 | OK | 157.581 | 102.977 | 287.661 | 287.661 | 810.947 | 1510.75 | 1616.97 | 1444.26 | 757.84 |  | 0.49642 | 0.069147 | 0.92868 | 0.50887 | 0.54453 | 0.19316 |  | 2558.131 | 5153.1932 | 5153.1932 | 105.1672 | 176.8868 | 494.1242 | 494.1242 | 1392.9889 | 2480.8503 | 2777.5101 | 1301.7653 | 2595.0622 |  |  | 2115.8534 | 364537.3876 | 61768.0321 | 185527.6581 | 33552.0757 | 18937.5 | 38706.8798 | 39725.4819 | 87695.2689 | -24276.4087 | -194211269.799 |  |  |  | 2316.7712 | 2705.3374 | 2531.6052 | 960.9454
54 | OK | 160.611 | 101.36 | 291.054 | 291.054 | 821.637 | 1494.89 | 1604.61 | 1456.61 | 766.779 |  | 0.5017 | 0.067344 | 0.9271 | 0.50945 | 0.5459 | 0.19338 |  | 2626.6188 | 5235.4023 | 5235.4023 | 106.8449 | 176.8868 | 507.9283 | 507.9283 | 1433.8667 | 2541.9798 | 2800.2675 | 1338.1322 | 2608.7835 |  |  | 2222.0333 | 370396.0685 | 62760.7401 | 186525.2868 | 33827.296 | 18937.5 | 39806.6486 | 40854.192 | 90309.2786 | -25118.64 | -200949119.6912 |  |  |  | 2375.6831 | 2785.9777 | 2603.5306 | 988.2485
55 | OK | 163.641 | 99.7805 | 294.39 | 294.39 | 832.202 | 1479.24 | 1592.51 | 1468.72 | 775.568 |  | 0.50692 | 0.065612 | 0.92552 | 0.50999 | 0.54723 | 0.19358 |  | 2695.9412 | 5318.2774 | 5318.2774 | 108.5363 | 176.8868 | 521.8826 | 521.8826 | 1475.2937 | 2603.6868 | 2823.1269 | 1374.8953 | 2622.3362 |  |  | 2332.083 | 376305.0113 | 63761.9646 | 187511.5328 | 34104.4575 | 18937.5 | 40918.7007 | 41995.5086 | 92959.4452 | -25971.9142 | -207775313.6853 |  |  |  | 2435.1348 | 2867.7335 | 2676.2644 | 1015.8565
56 | OK | 166.671 | 98.2374 | 297.67 | 297.67 | 842.642 | 1463.78 | 1580.65 | 1480.58 | 784.209 |  | 0.51207 | 0.063947 | 0.92393 | 0.51048 | 0.54852 | 0.19377 |  | 2766.126 | 5401.8162 | 5401.8162 | 110.2411 | 176.8868 | 535.9862 | 535.9862 | 1517.2657 | 2665.9403 | 2846.117 | 1412.051 | 2635.6902 |  |  | 2445.4294 | 382261.8241 | 64771.3004 | 188485.6602 | 34382.8622 | 18937.5 | 42042.8591 | 43149.2501 | 95645.2081 | -26835.2142 | -214681713.7305 |  |  |  | 2495.1505 | 2950.5874 | 2749.7905 | 1043.7651
57 | OK | 169.701 | 96.7293 | 300.896 | 300.896 | 852.961 | 1448.52 | 1569.03 | 1492.2 | 792.707 |  | 0.51716 | 0.062346 | 0.92233 | 0.51094 | 0.54977 | 0.19394 |  | 2837.1581 | 5486.0355 | 5486.0355 | 111.9599 | 176.8868 | 550.242 | 550.242 | 1559.7915 | 2728.7541 | 2869.2414 | 1449.6063 | 2648.8774 |  |  | 2562.7884 | 388266.342 | 65788.7193 | 189445.502 | 34662.8589 | 18937.5 | 43179.0489 | 44315.3397 | 98366.3098 | -27711.2904 | -221690322.8004 |  |  |  | 2555.6992 | 3034.5315 | 2824.1019 | 1071.9724
58 | OK | 172.732 | 95.255 | 304.069 | 304.069 | 863.16 | 1433.45 | 1557.64 | 1503.59 | 801.066 |  | 0.52218 | 0.060806 | 0.92073 | 0.51136 | 0.55099 | 0.1941 |  | 2909.0547 | 5570.9451 | 5570.9451 | 113.6928 | 176.8868 | 564.6506 | 564.6506 | 1602.8723 | 2792.1391 | 2892.4988 | 1487.5649 | 2661.8904 |  |  | 2683.8128 | 394319.7764 | 66814.4268 | 190393.3608 | 34944.4906 | 18937.5 | 44327.4995 | 45494.0127 | 101123.3076 | -28597.8447 | -228782757.5966 |  |  |  | 2616.7942 | 3119.5829 | 2899.2125 | 1100.4841
59 | OK | 175.762 | 93.8136 | 307.189 | 307.189 | 873.241 | 1418.57 | 1546.47 | 1514.75 | 809.287 |  | 0.52714 | 0.059322 | 0.91912 | 0.51174 | 0.55218 | 0.19425 |  | 2981.8073 | 5656.54 | 5656.54 | 115.4396 | 176.8868 | 579.209 | 579.209 | 1646.5075 | 2856.0813 | 2915.8983 | 1525.9214 | 2674.7326 |  |  | 2808.5788 | 400422.8224 | 67848.5406 | 191328.6982 | 35227.7423 | 18937.5 | 45488.25 | 46685.3092 | 103916.2969 | -29496.1452 | -235969161.704 |  |  |  | 2678.4464 | 3205.7447 | 2975.1298 | 1129.3011
60 | OK | 178.792 | 92.404 | 310.259 | 310.259 | 883.205 | 1403.87 | 1535.53 | 1525.69 | 817.375 |  | 0.53204 | 0.057893 | 0.91751 | 0.5121 | 0.55334 | 0.19438 |  | 3055.4339 | 5742.8291 | 5742.8291 | 117.2006 | 176.8868 | 593.9215 | 593.9215 | 1690.6984 | 2920.5923 | 2939.4374 | 1564.6816 | 2687.3951 |  |  | 2937.1561 | 406575.1228 | 68891.0002 | 192251.7573 | 35512.7248 | 18937.5 | 46661.0731 | 47888.9961 | 106745.2241 | -30406.0036 | -243248029.0005 |  |  |  | 2740.6417 | 3293.0151 | 3051.8428 | 1158.4179
61 | OK | 181.822 | 91.0253 | 313.279 | 313.279 | 893.055 | 1389.36 | 1524.81 | 1536.42 | 825.332 |  | 0.53688 | 0.056515 | 0.91591 | 0.51242 | 0.55447 | 0.19451 |  | 3129.9094 | 5829.8119 | 5829.8119 | 118.9758 | 176.8868 | 608.7859 | 608.7859 | 1735.4476 | 2985.6799 | 2963.1078 | 1603.8434 | 2699.9025 |  |  | 3069.6222 | 412777.325 | 69941.9152 | 193161.9011 | 35799.4077 | 18937.5 | 47846.3135 | 49105.427 | 109610.1784 | -31328.1348 | -250625078.5645 |  |  |  | 2803.3917 | 3381.3969 | 3129.3633 | 1187.8429
62 | OK | 184.852 | 89.6774 | 316.251 | 316.251 | 902.791 | 1375.03 | 1514.29 | 1546.93 | 833.16 |  | 0.54166 | 0.055187 | 0.9143 | 0.51272 | 0.55557 | 0.19462 |  | 3205.2193 | 5917.4371 | 5917.4371 | 120.764 | 176.8868 | 623.7985 | 623.7985 | 1780.7363 | 3051.287 | 2986.9142 | 1643.3906 | 2712.2179 |  |  | 3205.5773 | 419029.3901 | 71001.2792 | 194060.8911 | 36087.6897 | 18937.5 | 49043.7906 | 50334.4166 | 112511.3211 | -32260.6374 | -258085098.8448 |  |  |  | 2866.7041 | 3470.8951 | 3207.6869 | 1217.5718
63 | OK | 187.883 | 88.3758 | 319.15 | 319.15 | 912.402 | 1360.92 | 1504.13 | 1557.09 | 840.798 |  | 0.54636 | 0.053918 | 0.91263 | 0.51297 | 0.55665 | 0.19471 |  | 3280.6674 | 6004.5892 | 6004.5892 | 122.5426 | 176.8868 | 638.7882 | 638.7882 | 1826.1997 | 3116.562 | 3010.5699 | 1682.8822 | 2723.9219 |  |  | 3345.5261 | 425327.6293 | 72068.4669 | 194946.0834 | 36377.6275 | 18937.5 | 50253.2048 | 51575.6576 | 115447.4513 | -33204.0978 | -265632782.3929 |  |  |  | 2930.523 | 3561.4727 | 3286.7813 | 1247.5969
64 | OK | 190.913 | 87.0845 | 322.028 | 322.028 | 921.918 | 1346.94 | 1494.02 | 1567.21 | 848.379 |  | 0.55102 | 0.052681 | 0.91103 | 0.51322 | 0.5577 | 0.19481 |  | 3357.7098 | 6093.626 | 6093.626 | 124.3597 | 176.8868 | 654.1061 | 654.1061 | 1872.6078 | 3183.3306 | 3034.6552 | 1723.2348 | 2735.9162 |  |  | 3491.0867 | 431591.8605 | 73129.8923 | 195787.3316 | 36665.7311 | 18937.5 | 51460.7789 | 52815.0099 | 118394.9034 | -34151.5847 | -273212677.9616 |  |  |  | 2994.0193 | 3652.3995 | 3365.7644 | 1277.5764
65 | OK | 193.943 | 85.8202 | 324.86 | 324.86 | 931.325 | 1333.13 | 1484.1 | 1577.12 | 855.842 |  | 0.55562 | 0.051486 | 0.90943 | 0.51344 | 0.55873 | 0.19489 |  | 3435.6397 | 6183.3971 | 6183.3971 | 126.1918 | 176.8868 | 669.5795 | 669.5795 | 1919.5841 | 3250.6531 | 3058.9358 | 1764.0037 | 2747.7574 |  |  | 3638.342 | 437991.5593 | 74214.2716 | 196649.4503 | 36959.0657 | 18937.5 | 52694.785 | 54081.4898 | 121403.601 | -35118.2811 | -280946249.1798 |  |  |  | 3058.9708 | 3745.2157 | 3446.4696 | 1308.2121
66 | OK | 196.973 | 84.5619 | 327.675 | 327.675 | 940.639 | 1319.45 | 1474.21 | 1587.01 | 863.257 |  | 0.56018 | 0.050318 | 0.90791 | 0.51368 | 0.55972 | 0.19498 |  | 3515.3787 | 6275.4075 | 6275.4075 | 128.0695 | 176.8868 | 685.4314 | 685.4314 | 1967.631 | 3319.7115 | 3083.7655 | 1805.7631 | 2760.0288 |  |  | 3789.8418 | 444444.0347 | 75307.5935 | 197500.5586 | 37254.7792 | 18937.5 | 53941.3215 | 55360.83 | 124449.1331 | -36097.3476 | -288778780.424 |  |  |  | 3124.4613 | 3839.1682 | 3528.0073 | 1339.1589
67 | OK | 200.003 | 83.348 | 330.422 | 330.422 | 949.836 | 1305.97 | 1464.66 | 1596.57 | 870.494 |  | 0.56468 | 0.049201 | 0.90633 | 0.51386 | 0.5607 | 0.19505 |  | 3595.1856 | 6366.804 | 6366.804 | 129.9348 | 176.8868 | 701.244 | 701.244 | 2015.8065 | 3388.3494 | 3108.3893 | 1847.4216 | 2771.6183 |  |  | 3942.7898 | 451057.4614 | 76428.1873 | 198382.5891 | 37557.1804 | 18937.5 | 55218.3519 | 56671.4664 | 127564.0754 | -37097.2753 | -296778202.2216 |  |  |  | 3191.6419 | 3935.262 | 3611.5263 | 1370.8628
68 | OK | 203.034 | 82.1678 | 333.102 | 333.102 | 958.916 | 1292.71 | 1455.44 | 1605.79 | 877.553 |  | 0.5691 | 0.048128 | 0.90469 | 0.514 | 0.56166 | 0.19511 |  | 3675.3698 | 6458.2522 | 6458.2522 | 131.8011 | 176.8868 | 717.0856 | 717.0856 | 2064.3071 | 3456.8656 | 3133.1877 | 1889.1529 | 2782.8824 |  |  | 4101.5342 | 457626.769 | 77541.3056 | 199215.6105 | 37857.0738 | 18937.5 | 56492.2194 | 57978.8567 | 130687.3585 | -38100.9899 | -304807919.2379 |  |  |  | 3258.4146 | 4031.6131 | 3694.8431 | 1402.4881
69 | OK | 206.064 | 81.0061 | 335.763 | 335.763 | 967.908 | 1279.56 | 1446.24 | 1614.98 | 884.566 |  | 0.57348 | 0.047085 | 0.90312 | 0.51415 | 0.56259 | 0.19516 |  | 3756.7926 | 6550.8693 | 6550.8693 | 133.6912 | 176.8868 | 733.1798 | 733.1798 | 2113.5463 | 3526.5077 | 3158.0529 | 1931.5588 | 2794.0768 |  |  | 4266.3678 | 464199.7953 | 78655.0539 | 200025.2391 | 38159.0927 | 18937.5 | 57768.4141 | 59288.6356 | 133831.7149 | -39110.6206 | -312884964.4379 |  |  |  | 3325.0645 | 4128.6143 | 3778.3057 | 1434.1712
70 | OK | 209.094 | 79.868 | 338.385 | 338.385 | 976.799 | 1266.56 | 1437.22 | 1624.01 | 891.472 |  | 0.57781 | 0.046075 | 0.90155 | 0.51428 | 0.5635 | 0.19521 |  | 3839.1176 | 6644.2177 | 6644.2177 | 135.5963 | 176.8868 | 749.4345 | 749.4345 | 2163.3551 | 3596.7586 | 3183.0553 | 1974.378 | 2805.1001 |  |  | 4432.865 | 470856.836 | 79783.0378 | 200829.8577 | 38461.9263 | 18937.5 | 59064.9686 | 60619.3098 | 137023.9531 | -40135.2233 | -321081786.4613 |  |  |  | 3392.8164 | 4227.0926 | 3863.1175 | 1466.3597
71 | OK | 212.124 | 78.7524 | 340.967 | 340.967 | 985.591 | 1253.72 | 1428.35 | 1632.87 | 898.275 |  | 0.58209 | 0.045097 | 0.9 | 0.51439 | 0.56439 | 0.19525 |  | 3922.3423 | 6738.3391 | 6738.3391 | 137.5171 | 176.8868 | 765.8504 | 765.8504 | 2213.7488 | 3667.6106 | 3208.2456 | 2017.6272 | 2815.9968 |  |  | 4603.1163 | 477566.4339 | 80919.9271 | 201622.1808 | 38766.4306 | 18937.5 | 60374.446 | 61963.2472 | 140253.1209 | -41172.5518 | -329380414.3222 |  |  |  | 3461.1624 | 4326.7101 | 3948.756 | 1498.8691
72 | OK | 215.154 | 77.6383 | 343.542 | 343.542 | 994.3 | 1240.98 | 1419.46 | 1641.77 | 905.059 |  | 0.58634 | 0.044137 | 0.89854 | 0.51452 | 0.56526 | 0.1953 |  | 4007.6535 | 6835.0334 | 6835.0334 | 139.4905 | 176.8868 | 782.707 | 782.707 | 2265.3579 | 3740.5176 | 3234.0063 | 2062.0362 | 2827.3799 |  |  | 4777.1982 | 484331.6006 | 82066.2321 | 202405.4048 | 39073.2237 | 18937.5 | 61696.9102 | 63320.5131 | 143520.2123 | -42221.2668 | -337770134.7628 |  |  |  | 3530.0935 | 4427.4976 | 4035.2544 | 1531.7008
73 | OK | 218.185 | 76.5636 | 346.049 | 346.049 | 1002.9 | 1228.44 | 1410.91 | 1650.32 | 911.664 |  | 0.59052 | 0.043218 | 0.897 | 0.51461 | 0.56611 | 0.19534 |  | 4092.8792 | 6930.9747 | 6930.9747 | 141.4485 | 176.8868 | 799.4856 | 799.4856 | 2317.0249 | 3812.7754 | 3259.6478 | 2106.2401 | 2838.0955 |  |  | 4952.3025 | 491281.6992 | 83243.8724 | 203223.5877 | 39386.9628 | 18937.5 | 63054.8776 | 64714.2164 | 146866.0989 | -43294.6307 | -346357045.9863 |  |  |  | 3601.0271 | 4530.7158 | 4124.0724 | 1565.414
74 | OK | 221.215 | 75.5097 | 348.52 | 348.52 | 1011.4 | 1216.05 | 1402.51 | 1658.71 | 918.172 |  | 0.59465 | 0.042327 | 0.89548 | 0.51468 | 0.56694 | 0.19536 |  | 4179.0286 | 7027.7114 | 7027.7114 | 143.4227 | 176.8868 | 816.4327 | 816.4327 | 2369.2758 | 3885.645 | 3285.489 | 2150.8826 | 2848.6828 |  |  | 5134.0849 | 498177.6712 | 84412.3413 | 203993.7928 | 39699.2505 | 18937.5 | 64406.562 | 66101.4715 | 150215.7335 | -44369.7872 | -354958297.6003 |  |  |  | 3671.3269 | 4634.0497 | 4212.4801 | 1598.9713
75 | OK | 224.245 | 74.4761 | 350.954 | 350.954 | 1019.81 | 1203.8 | 1394.26 | 1666.96 | 924.585 |  | 0.59873 | 0.041463 | 0.89396 | 0.51475 | 0.56776 | 0.19539 |  | 4266.121 | 7125.2439 | 7125.2439 | 145.4131 | 176.8868 | 833.5443 | 833.5443 | 2422.1317 | 3959.1655 | 3311.4915 | 2195.9645 | 2859.1229 |  |  | 5319.8628 | 505130.8103 | 85590.4968 | 204754.7739 | 40013.9706 | 18937.5 | 65771.8147 | 67502.652 | 153603.2276 | -45457.2309 | -363657847.27 |  |  |  | 3742.2224 | 4738.5515 | 4301.7652 | 1632.8653
76 | OK | 227.275 | 73.4622 | 353.353 | 353.353 | 1028.13 | 1191.7 | 1386.16 | 1675.07 | 930.904 |  | 0.60277 | 0.040625 | 0.89247 | 0.5148 | 0.56856 | 0.19541 |  | 4354.1357 | 7223.5841 | 7223.5841 | 147.4201 | 176.8868 | 850.825 | 850.825 | 2475.5945 | 4033.3363 | 3337.6678 | 2241.4878 | 2869.4484 |  |  | 5509.3978 | 512141.1559 | 86778.3455 | 205505.1745 | 40330.6552 | 18937.5 | 67150.3274 | 68917.4413 | 157029.9444 | -46557.8564 | -372462851.1507 |  |  |  | 3813.7524 | 4844.2633 | 4391.9291 | 1667.0886
77 | OK | 230.305 | 72.4674 | 355.717 | 355.717 | 1036.36 | 1179.74 | 1378.19 | 1683.03 | 937.133 |  | 0.60675 | 0.039812 | 0.89097 | 0.51483 | 0.56935 | 0.19542 |  | 4443.1007 | 7322.7462 | 7322.7462 | 149.4438 | 176.8868 | 868.2751 | 868.2751 | 2529.6671 | 4108.1338 | 3364.0562 | 2287.4624 | 2879.6455 |  |  | 5702.4447 | 519209.5519 | 87976.0303 | 206247.341 | 40649.4565 | 18937.5 | 68542.4647 | 70346.2138 | 160496.0094 | -47669.0416 | -381352332.7399 |  |  |  | 3885.9162 | 4951.189 | 4482.9755 | 1701.6501
78 | OK | 233.336 | 71.4913 | 358.047 | 358.047 | 1044.5 | 1167.92 | 1370.37 | 1690.86 | 943.272 |  | 0.61069 | 0.039022 | 0.8895 | 0.51486 | 0.57012 | 0.19543 |  | 4533.0097 | 7422.7266 | 7422.7266 | 151.4842 | 176.8868 | 885.895 | 885.895 | 2584.346 | 4183.5972 | 3390.6137 | 2333.8834 | 2889.717 |  |  | 5899.6369 | 526337.028 | 89183.7259 | 206980.2818 | 40970.8399 | 18937.5 | 69948.2422 | 71788.9855 | 164001.6054 | -48792.936 | -390343488.1142 |  |  |  | 3958.69 | 5059.3342 | 4574.9247 | 1736.5502
79 | OK | 236.366 | 70.5335 | 360.344 | 360.344 | 1052.55 | 1156.23 | 1362.68 | 1698.54 | 949.323 |  | 0.61459 | 0.038255 | 0.88803 | 0.51488 | 0.57087 | 0.19544 |  | 4623.8817 | 7523.5225 | 7523.5225 | 153.5413 | 176.8868 | 903.6854 | 903.6854 | 2639.6279 | 4259.668 | 3417.3958 | 2380.751 | 2899.6408 |  |  | 6100.4209 | 533523.323 | 90401.3878 | 207704.1865 | 41294.2839 | 18937.5 | 71367.7014 | 73245.7988 | 167546.5104 | -49929.1508 | -399433206.6372 |  |  |  | 4032.113 | 5168.692 | 4667.7668 | 1771.79
80 | OK | 239.396 | 69.5934 | 362.608 | 362.608 | 1060.51 | 1144.68 | 1355.12 | 1706.1 | 955.287 |  | 0.61844 | 0.03751 | 0.88657 | 0.51489 | 0.5716 | 0.19544 |  | 4715.7001 | 7625.1538 | 7625.1538 | 155.6154 | 176.8868 | 921.6473 | 921.6473 | 2695.5173 | 4336.425 | 3444.3442 | 2428.0701 | 2909.4537 |  |  | 6305.7382 | 540768.2299 | 91628.9811 | 208417.4835 | 41620.4638 | 18937.5 | 72800.896 | 74716.7091 | 171130.5073 | -51079.3895 | -408635116.0114 |  |  |  | 4106.1267 | 5279.2558 | 4761.502 | 1807.3708
81 | OK | 242.426 | 68.6706 | 364.84 | 364.84 | 1068.38 | 1133.27 | 1347.7 | 1713.52 | 961.167 |  | 0.62224 | 0.036787 | 0.88513 | 0.51489 | 0.57233 | 0.19544 |  | 4808.4607 | 7727.6211 | 7727.6211 | 157.7066 | 176.8868 | 939.7818 | 939.7818 | 2752.0119 | 4413.8111 | 3471.5165 | 2475.8448 | 2919.1604 |  |  | 6514.4318 | 548073.1785 | 92866.7479 | 209122.802 | 41948.6681 | 18937.5 | 74247.9028 | 76201.795 | 174753.8894 | -52241.8009 | -417934407.1055 |  |  |  | 4180.8096 | 5391.0346 | 4856.1402 | 1843.2945
82 | OK | 245.456 | 67.7647 | 367.04 | 367.04 | 1076.17 | 1121.98 | 1340.4 | 1720.82 | 966.963 |  | 0.62601 | 0.036083 | 0.88369 | 0.51488 | 0.57303 | 0.19544 |  | 4902.2121 | 7830.9264 | 7830.9264 | 159.8148 | 176.8868 | 958.0877 | 958.0877 | 2809.136 | 4491.8716 | 3498.8696 | 2524.072 | 2928.7143 |  |  | 6727.1457 | 555438.2216 | 94114.6974 | 209820.4911 | 42279.6001 | 18937.5 | 75708.8186 | 77701.156 | 178416.5119 | -53415.987 | -427327896.3989 |  |  |  | 4256.1045 | 5504.0239 | 4951.6896 | 1879.5635
83 | OK | 248.487 | 66.9097 | 369.148 | 369.148 | 1083.85 | 1110.94 | 1333.62 | 1727.61 | 972.517 |  | 0.62969 | 0.03542 | 0.88212 | 0.51482 | 0.57375 | 0.19541 |  | 4994.0407 | 7930.9932 | 7930.9932 | 161.857 | 176.8868 | 975.9034 | 975.9034 | 2865.3357 | 4567.2211 | 3525.6292 | 2571.0086 | 2936.9525 |  |  | 6943.9222 | 562863.4959 | 95372.8525 | 210507.1951 | 42612.7332 | 18937.5 | 77183.5484 | 79214.6944 | 182119.9398 | -54604.6598 | -436837278.1039 |  |  |  | 4332.0568 | 5618.272 | 5048.144 | 1916.1755
84 | OK | 251.517 | 66.0352 | 371.287 | 371.287 | 1091.48 | 1099.91 | 1326.57 | 1734.66 | 978.152 |  | 0.63336 | 0.034754 | 0.88071 | 0.51479 | 0.57444 | 0.1954 |  | 5089.7222 | 8036.0229 | 8036.0229 | 164.0005 | 176.8868 | 994.5569 | 994.5569 | 2923.7194 | 4646.5891 | 3553.4342 | 2620.1506 | 2946.3006 |  |  | 7169.4926 | 570056 | 96591.5665 | 211099.3375 | 42938.6376 | 18937.5 | 78618.7802 | 80687.6955 | 185763.4363 | -55771.6719 | -446173375.1425 |  |  |  | 4405.3641 | 5730.6713 | 5142.0172 | 1951.8069
85 | OK | 254.547 | 65.1751 | 373.397 | 373.397 | 1099.02 | 1089.01 | 1319.63 | 1741.59 | 983.71 |  | 0.637 | 0.034105 | 0.87932 | 0.51476 | 0.57511 | 0.19539 |  | 5186.4729 | 8142.0723 | 8142.0723 | 166.1647 | 176.8868 | 1013.4085 | 1013.4085 | 2982.7668 | 4726.7172 | 3581.5198 | 2669.8127 | 2955.5994 |  |  | 7394.2796 | 577605.2158 | 97870.7225 | 211771.251 | 43277.275 | 18937.5 | 80121.5072 | 82229.9679 | 189548.5304 | -56984.1864 | -455873491.0563 |  |  |  | 4482.5887 | 5847.4388 | 5240.3012 | 1989.1139
86 | OK | 257.577 | 64.3315 | 375.477 | 375.477 | 1106.48 | 1078.23 | 1312.82 | 1748.41 | 989.19 |  | 0.64059 | 0.033475 | 0.87793 | 0.51473 | 0.57576 | 0.19538 |  | 5284.1257 | 8248.842 | 8248.842 | 168.3437 | 176.8868 | 1032.4168 | 1032.4168 | 3042.3929 | 4807.4526 | 3609.7331 | 2719.8907 | 2964.7163 |  |  | 7623.0849 | 585227.7318 | 99162.2987 | 212439.6174 | 43619.3298 | 18937.5 | 81640.1854 | 83788.6114 | 193376.6474 | -58211.2239 | -465689791.3293 |  |  |  | 4560.5525 | 5965.5335 | 5339.6253 | 2026.8169
87 | OK | 260.607 | 63.5052 | 377.505 | 377.505 | 1113.84 | 1067.64 | 1306.26 | 1754.96 | 994.533 |  | 0.64412 | 0.032864 | 0.87651 | 0.51467 | 0.57641 | 0.19536 |  | 5382.3775 | 8356.1721 | 8356.1721 | 170.5341 | 176.8868 | 1051.4989 | 1051.4989 | 3102.4796 | 4888.2492 | 3638.4569 | 2770.163 | 2973.7945 |  |  | 7855.6595 | 592902.0145 | 100462.6464 | 213094.913 | 43962.9393 | 18937.5 | 83171.4984 | 85360.2221 | 197242.2861 | -59450.9615 | -475607692.3934 |  |  |  | 4639.1089 | 6084.7858 | 5439.7813 | 2064.8336
88 | OK | 263.638 | 62.6902 | 379.53 | 379.53 | 1121.15 | 1057.1 | 1299.66 | 1761.57 | 999.869 |  | 0.64763 | 0.032266 | 0.87516 | 0.51463 | 0.57705 | 0.19534 |  | 5482.0905 | 8464.8059 | 8464.8059 | 172.7511 | 176.8868 | 1070.8826 | 1070.8826 | 3163.4391 | 4970.4494 | 3667.1077 | 2821.2324 | 2982.7155 |  |  | 8094.9237 | 600616.5785 | 101769.8194 | 213747.428 | 44312.7671 | 18937.5 | 84708.7522 | 86937.9299 | 201137.783 | -60699.1615 | -485593292.1375 |  |  |  | 4717.7151 | 6204.9591 | 5540.3259 | 2102.9978
89 | OK | 266.668 | 61.889 | 381.528 | 381.528 | 1128.38 | 1046.68 | 1293.17 | 1768.06 | 1005.13 |  | 0.65111 | 0.031684 | 0.87381 | 0.51458 | 0.57767 | 0.19532 |  | 5582.842 | 8574.3893 | 8574.3893 | 174.9875 | 176.8868 | 1090.4565 | 1090.4565 | 3225.0565 | 5053.3449 | 3696.0319 | 2872.792 | 2991.5473 |  |  | 8335.213 | 608424.8566 | 103092.8715 | 214388.6386 | 44661.7045 | 18937.5 | 86270.3022 | 88540.5733 | 205089.8667 | -61964.3557 | -495714845.7061 |  |  |  | 4797.6983 | 6326.8781 | 5642.4647 | 2141.7652
90 | OK | 269.698 | 61.1015 | 383.499 | 383.499 | 1135.53 | 1036.37 | 1286.78 | 1774.45 | 1010.32 |  | 0.65454 | 0.031117 | 0.87248 | 0.51452 | 0.57828 | 0.1953 |  | 5684.643 | 8684.8993 | 8684.8993 | 177.2428 | 176.8868 | 1110.2167 | 1110.2167 | 3287.3213 | 5136.9732 | 3725.169 | 2924.8425 | 3000.2564 |  |  | 8579.9186 | 616301.3774 | 104427.4869 | 215023.4419 | 45013.9726 | 18937.5 | 87847.178 | 90158.9459 | 209084.6025 | -63243.142 | -505945136.2406 |  |  |  | 4878.3574 | 6450.1129 | 5745.5839 | 2180.9131
91 | OK | 272.728 | 60.3273 | 385.444 | 385.444 | 1142.6 | 1026.18 | 1280.49 | 1780.73 | 1015.45 |  | 0.65794 | 0.030564 | 0.87116 | 0.51446 | 0.57888 | 0.19528 |  | 5787.4741 | 8796.3555 | 8796.3555 | 179.5175 | 176.8868 | 1130.1675 | 1130.1675 | 3350.2386 | 5221.3114 | 3754.5616 | 2977.4197 | 3008.8814 |  |  | 8828.7105 | 624244.5103 | 105773.3891 | 215649.4277 | 45368.8329 | 18937.5 | 89439.0604 | 91792.7199 | 213121.3102 | -64537.7587 | -516302069.6231 |  |  |  | 4959.7304 | 6574.6425 | 5849.685 | 2220.4335
92 | OK | 275.758 | 59.5661 | 387.363 | 387.363 | 1149.6 | 1016.1 | 1274.3 | 1786.92 | 1020.5 |  | 0.6613 | 0.030025 | 0.86985 | 0.51439 | 0.57946 | 0.19525 |  | 5891.3662 | 8908.7648 | 8908.7648 | 181.8115 | 176.8868 | 1150.3086 | 1150.3086 | 3413.8387 | 5306.4167 | 3784.1597 | 3030.4648 | 3017.3987 |  |  | 9081.6394 | 632255.6445 | 107130.8137 | 216269.3658 | 45726.8055 | 18937.5 | 91046.2925 | 93442.2475 | 217200.3237 | -65845.5626 | -526764500.6396 |  |  |  | 5041.7939 | 6700.4772 | 5954.8395 | 2260.335
93 | OK | 278.789 | 58.8177 | 389.257 | 389.257 | 1156.53 | 1006.14 | 1268.22 | 1793.01 | 1025.49 |  | 0.66462 | 0.029499 | 0.86856 | 0.51432 | 0.58005 | 0.19523 |  | 5996.2817 | 9022.1205 | 9022.1205 | 184.1249 | 176.8868 | 1170.6412 | 1170.6412 | 3478.1177 | 5392.2508 | 3813.9947 | 3084.0315 | 3025.8388 |  |  | 9338.3825 | 640335.2904 | 108499.847 | 216881.5629 | 46087.2807 | 18937.5 | 92668.8628 | 95107.5171 | 221323.6001 | -67167.1964 | -537337571.0599 |  |  |  | 5124.6052 | 6827.6774 | 6060.9297 | 2300.6172
94 | OK | 281.819 | 58.0817 | 391.125 | 391.125 | 1163.39 | 996.28 | 1262.22 | 1799 | 1030.42 |  | 0.66791 | 0.028987 | 0.86727 | 0.51425 | 0.58062 | 0.1952 |  | 6102.2939 | 9136.4471 | 9136.4471 | 186.4581 | 176.8868 | 1191.1643 | 1191.1643 | 3543.0837 | 5478.8228 | 3844.0824 | 3138.1259 | 3034.1532 |  |  | 9598.9504 | 648482.9557 | 109880.4057 | 217488.2137 | 46450.6409 | 18937.5 | 94306.8541 | 96788.6134 | 225490.8905 | -68499.5993 | -547996794.0196 |  |  |  | 5208.1259 | 6956.2354 | 6168.0629 | 2341.2824
95 | OK | 284.849 | 57.3579 | 392.969 | 392.969 | 1170.17 | 986.532 | 1256.33 | 1804.9 | 1035.27 |  | 0.67116 | 0.028487 | 0.86601 | 0.51417 | 0.58117 | 0.19517 |  | 6209.3608 | 9251.74 | 9251.74 | 188.811 | 176.8868 | 1211.8823 | 1211.8823 | 3608.7029 | 5566.1552 | 3874.3958 | 3192.683 | 3042.3792 |  |  | 9864.1283 | 656700.4055 | 111272.7888 | 218085.8267 | 46817.0797 | 18937.5 | 95960.1949 | 98485.4631 | 229702.7233 | -69848.535 | -558788279.6666 |  |  |  | 5292.3647 | 7086.1674 | 6276.2519 | 2382.3286
96 | OK | 287.879 | 56.6462 | 394.789 | 394.789 | 1176.88 | 976.892 | 1250.52 | 1810.7 | 1040.07 |  | 0.67437 | 0.028 | 0.86475 | 0.5141 | 0.58172 | 0.19514 |  | 6317.4773 | 9367.9784 | 9367.9784 | 191.1832 | 176.8868 | 1232.7916 | 1232.7916 | 3674.9955 | 5654.1995 | 3904.9621 | 3247.7844 | 3050.501 |  |  | 10133.1309 | 664987.3155 | 112676.9414 | 218677.0888 | 47186.267 | 18937.5 | 97629.2411 | 100198.4317 | 233956.8979 | -71211.9613 | -569695690.1152 |  |  |  | 5377.3442 | 7217.4057 | 6385.3659 | 2423.7647
97 | OK | 290.909 | 55.9462 | 396.585 | 396.585 | 1183.53 | 967.357 | 1244.81 | 1816.42 | 1044.8 |  | 0.67755 | 0.027524 | 0.8635 | 0.51401 | 0.58226 | 0.19511 |  | 6426.6688 | 9485.1907 | 9485.1907 | 193.5753 | 176.8868 | 1253.8948 | 1253.8948 | 3742.0026 | 5743.03 | 3935.736 | 3303.3758 | 3058.5219 |  |  | 10406.4815 | 673342.1826 | 114092.6088 | 219260.8638 | 47558.5338 | 18937.5 | 99313.6918 | 101927.21 | 238254.7337 | -72588.7397 | -580709917.8596 |  |  |  | 5463.0163 | 7349.9909 | 6495.5689 | 2465.5832
98 | OK | 293.94 | 55.2578 | 398.358 | 398.358 | 1190.1 | 957.927 | 1239.18 | 1822.04 | 1049.47 |  | 0.68069 | 0.02706 | 0.86227 | 0.51392 | 0.58279 | 0.19508 |  | 6536.9186 | 9603.3569 | 9603.3569 | 195.9869 | 176.8868 | 1275.1914 | 1275.1914 | 3809.6517 | 5832.5668 | 3966.777 | 3359.4783 | 3066.4383 |  |  | 10683.5908 | 681767.0538 | 115520.1378 | 219837.3773 | 47933.3288 | 18937.5 | 101013.7641 | 103672.0211 | 242598.8927 | -73977.8984 | -591823187.5546 |  |  |  | 5549.4547 | 7484.0052 | 6606.7515 | 2507.7896
99 | OK | 296.97 | 54.5807 | 400.108 | 400.108 | 1196.6 | 948.598 | 1233.64 | 1827.58 | 1054.08 |  | 0.6838 | 0.026607 | 0.86105 | 0.51383 | 0.58331 | 0.19504 |  | 6648.246 | 9722.4912 | 9722.4912 | 198.4182 | 176.8868 | 1296.6822 | 1296.6822 | 3877.9777 | 5922.8768 | 3998.0326 | 3416.0945 | 3074.2452 |  |  | 10965.2249 | 690260.4871 | 116959.2842 | 220406.3859 | 48311.377 | 18937.5 | 102729.4156 | 105432.8212 | 246984.6722 | -75382.8243 | -603062594.2708 |  |  |  | 5636.58 | 7619.3034 | 6718.9567 | 2550.3827
100 | OK | 300 | 53.9151 | 401.835 | 401.835 | 1203.04 | 939.372 | 1228.19 | 1833.03 | 1058.63 |  | 0.68688 | 0.026164 | 0.85984 | 0.51374 | 0.58382 | 0.19501 |  | 6760.5898 | 9842.5187 | 9842.5187 | 200.8677 | 176.8868 | 1318.3562 | 1318.3562 | 3946.9812 | 6013.8773 | 4029.5091 | 3473.1952 | 3081.9288 |  |  | 11250.8059 | 698823.5025 | 118410.2208 | 220967.5256 | 48692.0388 | 18937.5 | 104460.716 | 107209.6822 | 251414.3338 | -76802.7329 | -614421863.0775 |  |  |  | 5724.4587 | 7755.9553 | 6832.189 | 2593.3643
101 | OK | 300 | 53.9151 | 401.835 | 401.835 | 1203.04 | 939.372 | 1228.19 | 1833.03 | 1058.63 |  | 0.68688 | 0.026164 | 0.85984 | 0.51374 | 0.58382 | 0.19501 |  | 6760.5898 | 9842.5187 | 9842.5187 | 200.8677 | 176.8868 | 1318.3562 | 1318.3562 | 3946.9812 | 6013.8773 | 4029.5091 | 3473.1952 | 3081.9288 |  |  | 11540.5798 | 707450.7131 | 119872.0347 | 221519.7971 | 49075.3908 | 18937.5 | 106206.7723 | 109001.6874 | 255887.9231 | -78234.2569 | -625874055.2888 |  |  |  | 5813.0096 | 7893.9624 | 6946.3903 | 2636.7123
[33 empty] | 11540.5798 | 707450.7131 | 119872.0347 | 221519.7971 | 49075.3908 | 18937.5 | 106206.7723 | 109001.6874 | 255887.9231 | -78234.2569 | -625874055.2888 |  |  |  | 5813.0096 | 7893.9624 | 6946.3903 | 2636.7123

## Comparison
Recycle methanol toluene |  | Recycle with methanol purge |  | In out only
Conversion | EP 2 $/yr | Conversion | $/year | Conversion | $/year
0.025 | 32634968.3648 | 0.00011667 | 24814318.9015
0.05 | 32123787.0975 | 0.032313 | 23271835.6623 | 0.032313 | -4876316980.5195
0.07 | 31367345.6971 | 0.05916 | 21781209.8926 | 0.05916 | -2755308991.6563
0.1 | 28007566.3524 | 0.081927 | 20140641.9734 | 0.081927 | -2072885137.2267
0.15 | 18667314.9226 | 0.10165 | 18352547.1269 | 0.10165 | -1748894397.2304
0.2 | 4818359.0616 | 0.11897 | 16382788.1287 | 0.11897 | -1571369609.6325
0.25 | -15691002.3632 | 0.13455 | 14284913.3341 | 0.13455 | -1463513203.5391
|  | 0.14876 | 12040984.3266 | 0.14876 | -1396430420.3532
|  | 0.1619 | 9652840.6355 | 0.1619 | -1354619079.8837
|  | 0.17413 | 7089575.7544 | 0.17413 | -1330999925.4512
|  | 0.18571 | 4403962.988 | 0.18571 | -1317967453.697
|  | 0.19675 | 1578818.606 | 0.19675 | -1312907496.6823
|  | 0.20736 | -1359510.4505 | 0.20736 | -1313027306.3577
|  | 0.21756 | -4443987.3778 | 0.21756 | -1318124696.905
|  | 0.22744 | -7648968.122 | 0.22744 | -1326396224.8683
|  | 0.23704 | -10976658.3623 | 0.23704 | -1337049108.0164
|  | 0.2464 | -14417157.3883 | 0.2464 | -1349476988.3408
|  | 0.25554 | -17967834.6054 | 0.25554 | -1363262915.3007
|  | 0.26448 | -21630091.6837 | 0.26448 | -1378053705.8325
|  | 0.27324 |  | 0.27324 | -1393543585.856
|  |  |  | 0.28182 | -1409595709.5182
|  |  |  | 0.29026 | -1426043914.7441
|  |  |  | 0.29854 | -1442795485.3874
|  |  |  | 0.30667 | -1459801231.5133
|  |  |  | 0.31467 | -1476931293.129
|  |  |  | 0.32254 | -1494203106.1195
|  |  |  | 0.33028 | -1511786244.1668
|  |  |  | 0.33789 | -1529146573.6363
|  |  |  | 0.3454 | -1546194544.3963
|  |  |  | 0.35279 | -1563523340.7697
|  |  |  | 0.36006 | -1580791909.864
|  |  |  | 0.36723 | -1598013748.2301
|  |  |  | 0.37428 | -1615601691.0851
|  |  |  | 0.38123 | -1632700273.9266
|  |  |  | 0.38809 | -1649713225.1506
|  |  |  | 0.39484 | -1666935806.621
|  |  |  | 0.40151 | -1683158023.9053
|  |  |  | 0.40807 | -1700028308.3801
|  |  |  | 0.41454 | -1716835161.6177
|  |  |  | 0.42092 | -1733582355.6608
|  |  |  | 0.42722 | -1750278293.5456
|  |  |  | 0.43342 | -1766907965.5126
|  |  |  | 0.43954 | -1783319155.9412
|  |  |  | 0.44558 | -1799794991.6709
|  |  |  | 0.45154 | -1816229813.5863
|  |  |  | 0.45741 | -1832592039.1975
|  |  |  | 0.46321 | -1848916117.0312
|  |  |  | 0.46893 | -1865215136.2167
|  |  |  | 0.47457 | -1881473216.1709
|  |  |  | 0.48014 | -1897663684.1354
|  |  |  | 0.48563 | -1913814779.009
|  |  |  | 0.49106 | -1929922312.418
|  |  |  | 0.49642 | -1945993515.9394
|  |  |  | 0.5017 | -1962046571.3732
|  |  |  | 0.50692 | -1978066457.9611
|  |  |  | 0.51207 | -1994054903.158
|  |  |  | 0.51716 | -2010015066.8875
|  |  |  | 0.52218 | -2025952055.6837
|  |  |  | 0.52714 | -2041866637.3819
|  |  |  | 0.53204 | -2057758571.5195
|  |  |  | 0.53688 | -2073629127.2529
|  |  |  | 0.54166 | -2089458260.2241
|  |  |  | 0.54636 | -2104908485.4069
|  |  |  | 0.55102 | -2120707640.7668
|  |  |  | 0.55562 | -2136502748.564
|  |  |  | 0.56018 | -2152754040.1291
|  |  |  | 0.56468 | -2168577120.1604
|  |  |  | 0.5691 | -2184228676.7777
|  |  |  | 0.57348 | -2199953138.1715
|  |  |  | 0.57781 | -2215664375.3107
|  |  |  | 0.58209 | -2231381576.9011
|  |  |  | 0.58634 | -2247623029.3019
|  |  |  | 0.59052 | -2263429964.0713
|  |  |  | 0.59465 | -2279248901.7842
|  |  |  | 0.59873 | -2295074306.6226
|  |  |  | 0.60277 | -2310907155.0043
|  |  |  | 0.60675 | -2326755365.9131
|  |  |  | 0.61069 | -2342617602.0257
|  |  |  | 0.61459 | -2358492788.62
|  |  |  | 0.61844 | -2374390713.8762
|  |  |  | 0.62224 | -2390311460.4289
|  |  |  | 0.62601 | -2406245326.6145
|  |  |  | 0.62969 | -2421121235.1716
|  |  |  | 0.63336 | -2437107462.4408
|  |  |  | 0.637 | -2453176690.4093
|  |  |  | 0.64059 | -2469225234.4321
|  |  |  | 0.64412 | -2485315462.5638
|  |  |  | 0.64763 | -2501435886.7547
|  |  |  | 0.65111 | -2517605103.2478
|  |  |  | 0.65454 | -2533818470.6502
|  |  |  | 0.65794 | -2550080755.751
|  |  |  | 0.6613 | -2566381259.4209
|  |  |  | 0.66462 | -2582716027.0729
|  |  |  | 0.66791 | -2599098503.7066
|  |  |  | 0.67116 | -2615537489.21
|  |  |  | 0.67437 | -2632013246.438
|  |  |  | 0.67755 | -2648520109.7257
|  |  |  | 0.68069 | -2665082897.9356
|  |  |  | 0.6838 | -2681691930.8612
|  |  |  | 0.68688 | -2698310919.9149
|  |  |  | 0.68688 | -2698310919.9149

## Variation of Feed Ratio
MeOH 3000 : Tol 3000 | [10 empty] | MeOH 2000 : Tol 4000 | [10 empty] | MeOH 1500 : Tol 4500
Length | P-Xy | M-Xy | O-Xy | Benzene | Toluene | MeOH | Water | Ethene | Cov | Selectiv | Length | P-Xy | M-Xy | O-Xy | Benzene | Toluene | MeOH | Water | Ethene | Cov | Selectiv | Length | P-Xy | M-Xy | O-Xy | Benzene | Toluene | MeOH | Water | Ethene | Cov | Selectiv
0.01 | 0.27118 | 1.768e-05 | 1.768e-05 | 0.079271 | 2999.65 | 2999.81 | 61.4165 | 4.6578e-05 | 0.00011667 | 0.77481 | 0.01 | 0.27627 | 1.8012e-05 | 1.8012e-05 | 0.1057 | 3999.62 | 1999.83 | 61.3952 | 4.7452e-05 | 9.5e-05 | 0.72702 | 0.01 | 0.26281 | 1.7135e-05 | 1.7135e-05 | 0.11891 | 4499.62 | 1499.86 | 61.3685 | 4.5141e-05 | 8.4444e-05 | 0.69162
3.0402 | 70.4775 | 1.3841 | 1.3841 | 23.6947 | 2903.06 | 2943.16 | 118.068 | 3.6464 | 0.032313 | 0.72702 | 3.0402 | 71.9379 | 1.4122 | 1.4122 | 31.6878 | 3893.55 | 1949.48 | 111.74 | 3.7205 | 0.026612 | 0.67579 | 3.0402 | 68.5366 | 1.3459 | 1.3459 | 35.7024 | 4393.07 | 1457.38 | 103.842 | 3.5456 | 0.023762 | 0.64095
6.0704 | 120.893 | 5.0012 | 5.0012 | 46.58 | 2822.52 | 2889.33 | 171.892 | 13.1758 | 0.05916 | 0.68116 | 6.0704 | 123.655 | 5.1034 | 5.1034 | 62.4563 | 3803.68 | 1901.7 | 159.52 | 13.4449 | 0.04908 | 0.62986 | 6.0704 | 118.04 | 4.8608 | 4.8608 | 70.463 | 4301.78 | 1417.09 | 144.134 | 12.8057 | 0.044049 | 0.5955
9.1006 | 156.523 | 10.215 | 10.215 | 68.8276 | 2754.22 | 2838.05 | 223.173 | 26.9112 | 0.081927 | 0.63684 | 9.1006 | 160.353 | 10.4376 | 10.4376 | 92.4971 | 3726.27 | 1856.27 | 204.951 | 27.4976 | 0.068433 | 0.58581 | 9.1006 | 153.238 | 9.9628 | 9.9628 | 104.475 | 4222.36 | 1378.82 | 182.406 | 26.2468 | 0.061698 | 0.55193
12.1308 | 181.395 | 16.5169 | 16.5169 | 90.515 | 2695.06 | 2789.06 | 272.166 | 43.5136 | 0.10165 | 0.59485 | 12.1308 | 186.059 | 16.8983 | 16.8983 | 121.884 | 3658.26 | 1812.99 | 248.233 | 44.5185 | 0.085435 | 0.54445 | 12.1308 | 177.955 | 16.158 | 16.158 | 137.809 | 4151.92 | 1342.4 | 218.823 | 42.5681 | 0.077351 | 0.51125
15.161 | 198.009 | 23.5959 | 23.5959 | 111.695 | 2643.1 | 2742.17 | 319.056 | 62.1632 | 0.11897 | 0.5548 | 15.161 | 203.41 | 24.1526 | 24.1526 | 150.671 | 3597.61 | 1771.7 | 289.528 | 63.6297 | 0.1006 | 0.5055 | 15.161 | 194.979 | 23.0903 | 23.0903 | 170.518 | 4088.32 | 1307.7 | 253.529 | 60.8313 | 0.091484 | 0.47362
18.1912 | 208.978 | 31.1276 | 31.1276 | 132.423 | 2596.34 | 2697.18 | 364.045 | 82.0052 | 0.13455 | 0.51771 | 18.1912 | 214.715 | 31.9113 | 31.9113 | 178.908 | 3542.55 | 1732.23 | 328.993 | 84.0699 | 0.11436 | 0.46937 | 18.1912 | 206.069 | 30.538 | 30.538 | 202.642 | 4030.21 | 1274.59 | 286.632 | 80.4521 | 0.1044 | 0.43864
21.2214 | 215.664 | 38.9469 | 38.9469 | 152.731 | 2553.71 | 2653.96 | 407.262 | 102.605 | 0.14876 | 0.48324 | 21.2214 | 221.818 | 39.9457 | 39.9457 | 206.637 | 3491.65 | 1694.45 | 366.77 | 105.237 | 0.12709 | 0.43635 | 21.2214 | 213.05 | 38.273 | 38.273 | 234.221 | 3976.18 | 1242.97 | 318.259 | 100.83 | 0.1164 | 0.40672
24.2516 | 219.215 | 46.919 | 46.919 | 172.65 | 2514.3 | 2612.38 | 448.843 | 123.608 | 0.1619 | 0.45134 | 24.2516 | 225.69 | 48.1397 | 48.1397 | 233.883 | 3444.15 | 1658.27 | 402.957 | 126.824 | 0.13896 | 0.40603 | 24.2516 | 217.071 | 46.1537 | 46.1537 | 265.286 | 3925.34 | 1212.72 | 348.5 | 121.591 | 0.1277 | 0.37774
27.2818 | 220.242 | 54.977 | 54.977 | 192.202 | 2477.6 | 2572.33 | 488.892 | 144.836 | 0.17413 | 0.4216 | 27.2818 | 227.06 | 56.4159 | 56.4159 | 260.678 | 3399.43 | 1623.53 | 437.692 | 148.627 | 0.15014 | 0.37807 | 27.2818 | 218.719 | 54.1162 | 54.1162 | 295.858 | 3877.19 | 1183.77 | 377.455 | 142.569 | 0.1384 | 0.35118
30.312 | 219.735 | 63 | 63 | 211.408 | 2442.86 | 2533.73 | 527.498 | 165.973 | 0.18571 | 0.3944 | 30.312 | 226.526 | 64.6966 | 64.6966 | 287.031 | 3357.05 | 1590.23 | 470.998 | 170.443 | 0.16074 | 0.35232 | 30.312 | 218.626 | 62.0901 | 62.0901 | 325.965 | 3831.23 | 1156.01 | 405.217 | 163.576 | 0.14862 | 0.32691
33.3422 | 218.057 | 70.9533 | 70.9533 | 230.286 | 2409.75 | 2496.47 | 564.754 | 186.926 | 0.19675 | 0.36943 | 33.3422 | 224.91 | 72.8925 | 72.8925 | 312.972 | 3316.33 | 1558.21 | 503.017 | 192.035 | 0.17092 | 0.32897 | 33.3422 | 217.319 | 70.0075 | 70.0075 | 355.615 | 3787.05 | 1129.41 | 431.812 | 184.434 | 0.15843 | 0.30482
36.3724 | 215.64 | 78.7907 | 78.7907 | 248.851 | 2377.93 | 2460.48 | 600.742 | 207.573 | 0.20736 | 0.34665 | 36.3724 | 222.432 | 80.9836 | 80.9836 | 338.515 | 3277.09 | 1527.42 | 533.809 | 213.35 | 0.18073 | 0.30769 | 36.3724 | 214.998 | 77.8545 | 77.8545 | 384.826 | 3744.47 | 1103.91 | 457.319 | 205.107 | 0.1679 | 0.28457
39.4026 | 212.538 | 86.5144 | 86.5144 | 267.113 | 2347.32 | 2425.7 | 635.521 | 227.921 | 0.21756 | 0.32564 | 39.4026 | 219.436 | 88.9346 | 88.9346 | 363.676 | 3239.02 | 1497.78 | 563.448 | 234.297 | 0.19024 | 0.28836 | 39.4026 | 212.254 | 85.5653 | 85.5653 | 413.62 | 3703 | 1079.39 | 481.83 | 225.421 | 0.17711 | 0.26632
42.4328 | 209.048 | 94.0947 | 94.0947 | 285.085 | 2317.68 | 2392.06 | 669.16 | 247.892 | 0.22744 | 0.30638 | 42.4328 | 215.928 | 96.7539 | 96.7539 | 388.463 | 3202.1 | 1469.23 | 591.991 | 254.897 | 0.19948 | 0.27062 | 42.4328 | 209.102 | 93.1448 | 93.1448 | 442.007 | 3662.6 | 1055.84 | 505.387 | 245.389 | 0.18609 | 0.2497
45.463 | 205.309 | 101.522 | 101.522 | 302.776 | 2288.87 | 2359.51 | 701.716 | 267.458 | 0.23704 | 0.28871 | 45.463 | 212.156 | 104.418 | 104.418 | 412.891 | 3166.12 | 1441.73 | 619.499 | 275.087 | 0.20847 | 0.25442 | 45.463 | 205.744 | 100.575 | 100.575 | 469.999 | 3623.11 | 1033.18 | 528.045 | 264.963 | 0.19486 | 0.23463
48.4932 | 201.426 | 108.789 | 108.789 | 320.195 | 2260.8 | 2327.98 | 733.243 | 286.605 | 0.2464 | 0.27249 | 48.4932 | 208.229 | 111.92 | 111.92 | 436.971 | 3130.96 | 1415.2 | 646.028 | 294.852 | 0.21726 | 0.23961 | 48.4932 | 202.153 | 107.866 | 107.866 | 497.605 | 3584.51 | 1011.38 | 549.846 | 284.171 | 0.20344 | 0.22081
51.5234 | 197.47 | 115.896 | 115.896 | 337.35 | 2233.39 | 2297.43 | 763.791 | 305.327 | 0.25554 | 0.25759 | 51.5234 | 204.227 | 119.258 | 119.258 | 460.711 | 3096.55 | 1389.6 | 671.627 | 314.185 | 0.22586 | 0.22605 | 51.5234 | 198.477 | 115.006 | 115.006 | 524.837 | 3546.67 | 990.385 | 570.839 | 302.982 | 0.21185 | 0.20819
54.5536 | 193.498 | 122.841 | 122.841 | 354.249 | 2206.57 | 2267.82 | 793.405 | 323.625 | 0.26448 | 0.24388 | 54.5536 | 200.206 | 126.432 | 126.432 | 484.121 | 3062.81 | 1364.88 | 696.343 | 333.084 | 0.2343 | 0.21362 | 54.5536 | 194.776 | 121.994 | 121.994 | 551.704 | 3509.53 | 970.16 | 591.065 | 321.391 | 0.2201 | 0.19665
57.5838 | 189.555 | 129.626 | 129.626 | 370.899 | 2180.29 | 2239.1 | 822.128 | 341.498 | 0.27324 | 0.23125 | 57.5838 | 196.206 | 133.443 | 133.443 | 507.209 | 3029.7 | 1341.01 | 720.219 | 351.555 | 0.24258 | 0.20221 | 57.5838 | 191.087 | 128.83 | 128.83 | 578.215 | 3473.04 | 950.662 | 610.563 | 339.403 | 0.22821 | 0.18607
60.614 | 185.661 | 136.253 | 136.253 | 387.307 | 2154.53 | 2211.22 | 850 | 358.958 | 0.28182 | 0.2196 | 60.614 | 192.262 | 140.294 | 140.294 | 529.984 | 2997.17 | 1317.93 | 743.297 | 369.603 | 0.25071 | 0.19172 | 60.614 | 187.438 | 135.519 | 135.519 | 604.378 | 3437.15 | 931.856 | 629.369 | 357.023 | 0.23619 | 0.17635
63.6442 | 181.837 | 142.726 | 142.726 | 403.477 | 2129.23 | 2184.17 | 877.058 | 376.011 | 0.29026 | 0.20882 | 63.6442 | 188.388 | 146.988 | 146.988 | 552.452 | 2965.18 | 1295.61 | 765.614 | 387.239 | 0.25871 | 0.18205 | 63.6442 | 183.848 | 142.062 | 142.062 | 630.201 | 3401.83 | 913.708 | 647.516 | 374.261 | 0.24404 | 0.16741
66.6744 | 178.093 | 149.049 | 149.049 | 419.417 | 2104.39 | 2157.89 | 903.337 | 392.669 | 0.29854 | 0.19885 | 66.6744 | 184.599 | 153.53 | 153.53 | 574.622 | 2933.72 | 1274.02 | 787.206 | 404.472 | 0.26657 | 0.17312 | 66.6744 | 180.338 | 148.462 | 148.462 | 655.692 | 3367.05 | 896.186 | 665.038 | 391.122 | 0.25177 | 0.15918
69.7046 | 174.433 | 155.227 | 155.227 | 435.131 | 2079.98 | 2132.35 | 928.87 | 408.944 | 0.30667 | 0.1896 | 69.7046 | 180.906 | 159.923 | 159.923 | 596.499 | 2902.75 | 1253.12 | 808.106 | 421.315 | 0.27431 | 0.16487 | 69.7046 | 176.909 | 154.724 | 154.724 | 680.858 | 3332.78 | 879.261 | 681.964 | 407.62 | 0.25938 | 0.15156
72.7348 | 170.869 | 161.263 | 161.263 | 450.624 | 2055.98 | 2107.54 | 953.687 | 424.846 | 0.31467 | 0.181 | 72.7348 | 177.316 | 166.171 | 166.171 | 618.091 | 2872.25 | 1232.88 | 828.344 | 437.776 | 0.28194 | 0.15723 | 72.7348 | 173.573 | 160.852 | 160.852 | 705.706 | 3299.02 | 862.903 | 698.321 | 423.763 | 0.26688 | 0.14453
75.7651 | 167.396 | 167.162 | 167.162 | 465.902 | 2032.38 | 2083.41 | 977.819 | 440.388 | 0.32254 | 0.173 | 75.7651 | 173.818 | 172.282 | 172.282 | 639.402 | 2842.22 | 1213.27 | 847.952 | 453.874 | 0.28945 | 0.15013 | 75.7651 | 170.324 | 166.85 | 166.85 | 730.242 | 3265.73 | 847.088 | 714.136 | 439.565 | 0.27428 | 0.138
78.7953 | 163.994 | 172.932 | 172.932 | 480.969 | 2009.17 | 2059.94 | 1001.29 | 455.587 | 0.33028 | 0.16551 | 78.7953 | 170.419 | 178.258 | 178.258 | 660.44 | 2812.63 | 1194.27 | 866.955 | 469.618 | 0.29684 | 0.14353 | 78.7953 | 167.163 | 172.723 | 172.723 | 754.472 | 3232.92 | 831.792 | 729.433 | 455.036 | 0.28157 | 0.13193
81.8255 | 160.714 | 178.569 | 178.569 | 495.83 | 1986.32 | 2037.1 | 1024.13 | 470.44 | 0.33789 | 0.15855 | 81.8255 | 167.117 | 184.104 | 184.104 | 681.209 | 2783.47 | 1175.84 | 885.381 | 485.02 | 0.30413 | 0.13737 | 81.8255 | 164.093 | 178.474 | 178.474 | 778.403 | 3200.56 | 816.989 | 744.235 | 470.187 | 0.28876 | 0.12628
84.8557 | 157.558 | 184.08 | 184.08 | 510.491 | 1963.79 | 2014.86 | 1046.36 | 484.957 | 0.3454 | 0.15205 | 84.8557 | 163.914 | 189.824 | 189.824 | 701.716 | 2754.72 | 1157.97 | 903.253 | 500.091 | 0.31132 | 0.13163 | 84.8557 | 161.111 | 184.107 | 184.107 | 802.041 | 3168.63 | 802.66 | 758.564 | 485.028 | 0.29586 | 0.12101
87.8859 | 154.466 | 189.473 | 189.473 | 524.953 | 1941.64 | 1993.21 | 1068.01 | 499.164 | 0.35279 | 0.14595 | 87.8859 | 160.807 | 195.423 | 195.423 | 721.965 | 2726.38 | 1140.63 | 920.595 | 514.841 | 0.3184 | 0.12626 | 87.8859 | 158.217 | 189.626 | 189.626 | 825.391 | 3137.14 | 788.784 | 772.441 | 499.569 | 0.30286 | 0.11609
90.9161 | 151.467 | 194.749 | 194.749 | 539.221 | 1919.81 | 1972.13 | 1089.1 | 513.064 | 0.36006 | 0.14022 | 90.9161 | 157.794 | 200.905 | 200.905 | 741.962 | 2698.43 | 1123.8 | 937.429 | 529.282 | 0.32539 | 0.12123 | 90.9161 | 155.406 | 195.036 | 195.036 | 848.458 | 3106.06 | 775.339 | 785.885 | 513.82 | 0.30976 | 0.11149
93.9463 | 148.556 | 199.912 | 199.912 | 553.3 | 1898.32 | 1951.58 | 1109.64 | 526.667 | 0.36723 | 0.13484 | 93.9463 | 154.818 | 206.279 | 206.279 | 761.71 | 2670.91 | 1107.46 | 953.768 | 543.44 | 0.33227 | 0.11648 | 93.9463 | 152.674 | 200.339 | 200.339 | 871.248 | 3075.4 | 762.311 | 798.914 | 527.792 | 0.31658 | 0.10717
96.9765 | 145.695 | 204.97 | 204.97 | 567.192 | 1877.17 | 1931.57 | 1129.65 | 539.992 | 0.37428 | 0.12976 | 96.9765 | 152.038 | 211.53 | 211.53 | 781.219 | 2643.68 | 1091.57 | 969.655 | 557.275 | 0.33908 | 0.1121 | 96.9765 | 150.024 | 205.54 | 205.54 | 893.766 | 3045.13 | 749.679 | 811.546 | 541.492 | 0.3233 | 0.10312
100.007 | 142.953 | 209.919 | 209.919 | 580.903 | 1856.31 | 1912.05 | 1149.17 | 553.029 | 0.38123 | 0.12499 | 100.007 | 149.29 | 216.682 | 216.682 | 800.487 | 2616.86 | 1076.14 | 985.085 | 570.847 | 0.34578 | 0.10794 | 100.007 | 147.449 | 210.64 | 210.64 | 916.017 | 3015.25 | 737.428 | 823.797 | 554.93 | 0.32994 | 0.099309
103.037 | 140.292 | 214.765 | 214.765 | 594.436 | 1835.74 | 1893.02 | 1168.2 | 565.797 | 0.38809 | 0.1205 | 103.037 | 146.624 | 221.731 | 221.731 | 819.522 | 2590.39 | 1061.14 | 1000.08 | 584.147 | 0.3524 | 0.10402 | 103.037 | 144.956 | 215.643 | 215.643 | 938.005 | 2985.75 | 725.542 | 835.683 | 568.11 | 0.3365 | 0.095728
106.067 | 137.686 | 219.515 | 219.515 | 607.793 | 1815.49 | 1874.46 | 1186.76 | 578.309 | 0.39484 | 0.11624 | 106.067 | 144.036 | 226.68 | 226.68 | 838.327 | 2564.28 | 1046.56 | 1014.67 | 597.186 | 0.35893 | 0.10032 | 106.067 | 142.538 | 220.553 | 220.553 | 959.736 | 2956.62 | 714.006 | 847.218 | 581.044 | 0.34297 | 0.092354
109.097 | 135.224 | 224.162 | 224.162 | 620.981 | 1795.47 | 1856.33 | 1204.9 | 590.553 | 0.40151 | 0.11226 | 109.097 | 141.525 | 231.533 | 231.533 | 856.906 | 2538.5 | 1032.37 | 1028.85 | 609.971 | 0.36538 | 0.096835 | 109.097 | 140.196 | 225.37 | 225.37 | 981.214 | 2927.85 | 702.805 | 858.419 | 593.736 | 0.34937 | 0.089175
112.127 | 132.778 | 228.722 | 228.722 | 633.998 | 1775.78 | 1838.65 | 1222.58 | 602.565 | 0.40807 | 0.10846 | 112.127 | 139.086 | 236.293 | 236.293 | 875.265 | 2513.06 | 1018.57 | 1042.65 | 622.511 | 0.37174 | 0.093538 | 112.127 | 137.924 | 230.1 | 230.1 | 1002.44 | 2899.43 | 691.928 | 869.297 | 606.196 | 0.35568 | 0.086172
115.158 | 130.4 | 233.191 | 233.191 | 646.849 | 1756.37 | 1821.39 | 1239.84 | 614.34 | 0.41454 | 0.10485 | 115.158 | 136.716 | 240.962 | 240.962 | 893.406 | 2487.95 | 1005.14 | 1056.08 | 634.813 | 0.37801 | 0.090418 | 115.158 | 135.723 | 234.743 | 234.743 | 1023.43 | 2871.36 | 681.36 | 879.864 | 618.429 | 0.36192 | 0.083335
118.188 | 128.087 | 237.573 | 237.573 | 659.538 | 1737.23 | 1804.53 | 1256.69 | 625.885 | 0.42092 | 0.10143 | 118.188 | 134.413 | 245.544 | 245.544 | 911.334 | 2463.16 | 992.064 | 1069.16 | 646.884 | 0.38421 | 0.087461 | 118.188 | 133.598 | 239.305 | 239.305 | 1044.17 | 2843.62 | 671.072 | 890.152 | 630.447 | 0.36808 | 0.080657
121.218 | 125.836 | 241.871 | 241.871 | 672.068 | 1718.35 | 1788.08 | 1273.15 | 637.207 | 0.42722 | 0.098183 | 121.218 | 132.166 | 250.043 | 250.043 | 929.052 | 2438.7 | 979.331 | 1081.89 | 658.735 | 0.39033 | 0.084651 | 121.218 | 131.496 | 243.776 | 243.776 | 1064.67 | 2816.28 | 661.168 | 900.057 | 642.226 | 0.37416 | 0.078098
124.248 | 123.646 | 246.086 | 246.086 | 684.44 | 1699.74 | 1772 | 1289.23 | 648.312 | 0.43342 | 0.095093 | 124.248 | 129.982 | 254.458 | 254.458 | 946.563 | 2414.54 | 966.929 | 1094.3 | 670.368 | 0.39637 | 0.081984 | 124.248 | 129.457 | 248.178 | 248.178 | 1084.94 | 2789.25 | 651.479 | 909.746 | 653.823 | 0.38017 | 0.075673
127.278 | 121.524 | 250.222 | 250.222 | 696.66 | 1681.37 | 1756.27 | 1304.95 | 659.209 | 0.43954 | 0.092159 | 127.278 | 127.858 | 258.794 | 258.794 | 963.871 | 2390.68 | 954.846 | 1106.38 | 681.79 | 0.40233 | 0.079448 | 127.278 | 127.472 | 252.505 | 252.505 | 1104.98 | 2762.54 | 642.055 | 919.169 | 665.222 | 0.3861 | 0.073367
130.309 | 119.45 | 254.281 | 254.281 | 708.728 | 1663.26 | 1740.92 | 1320.31 | 669.901 | 0.44558 | 0.089359 | 130.309 | 125.793 | 263.051 | 263.051 | 980.979 | 2367.13 | 943.07 | 1118.15 | 693.007 | 0.40822 | 0.077038 | 130.309 | 125.517 | 256.781 | 256.781 | 1124.82 | 2736.1 | 632.77 | 928.455 | 676.487 | 0.39198 | 0.071159
133.339 | 117.429 | 258.264 | 258.264 | 720.648 | 1645.39 | 1725.9 | 1335.32 | 680.395 | 0.45154 | 0.086688 | 133.339 | 123.781 | 267.234 | 267.234 | 997.891 | 2343.86 | 931.592 | 1129.63 | 704.025 | 0.41403 | 0.074741 | 133.339 | 123.658 | 260.967 | 260.967 | 1144.42 | 2709.98 | 623.799 | 937.425 | 687.516 | 0.39778 | 0.069082
136.369 | 115.461 | 262.174 | 262.174 | 732.421 | 1627.77 | 1711.22 | 1350.01 | 690.696 | 0.45741 | 0.084141 | 136.369 | 121.819 | 271.343 | 271.343 | 1014.61 | 2320.88 | 920.401 | 1140.82 | 714.852 | 0.41978 | 0.072549 | 136.369 | 121.819 | 265.084 | 265.084 | 1163.81 | 2684.21 | 615.095 | 946.13 | 698.362 | 0.40351 | 0.067089
139.399 | 113.542 | 266.014 | 266.014 | 744.051 | 1610.38 | 1696.86 | 1364.36 | 700.81 | 0.46321 | 0.081707 | 139.399 | 119.907 | 275.382 | 275.382 | 1031.14 | 2298.19 | 909.488 | 1151.74 | 725.491 | 0.42545 | 0.070459 | 139.399 | 120.015 | 269.133 | 269.133 | 1182.97 | 2658.75 | 606.636 | 954.588 | 709.027 | 0.40917 | 0.065181
142.429 | 111.67 | 269.783 | 269.783 | 755.54 | 1593.22 | 1682.82 | 1378.4 | 710.742 | 0.46893 | 0.07938 | 142.429 | 118.045 | 279.351 | 279.351 | 1047.48 | 2275.77 | 898.841 | 1162.38 | 735.947 | 0.43106 | 0.068462 | 142.429 | 118.265 | 273.116 | 273.116 | 1201.93 | 2633.58 | 598.384 | 962.84 | 719.522 | 0.41476 | 0.063365
145.46 | 109.844 | 273.486 | 273.486 | 766.89 | 1576.29 | 1669.08 | 1392.15 | 720.497 | 0.47457 | 0.077153 | 145.46 | 116.252 | 283.253 | 283.253 | 1063.64 | 2253.6 | 888.432 | 1172.79 | 746.226 | 0.4366 | 0.066567 | 145.46 | 116.557 | 277.036 | 277.036 | 1220.67 | 2608.7 | 590.344 | 970.88 | 729.85 | 0.42029 | 0.061628
148.49 | 108.064 | 277.124 | 277.124 | 778.103 | 1559.58 | 1655.63 | 1405.59 | 730.081 | 0.48014 | 0.075023 | 148.49 | 114.483 | 287.09 | 287.09 | 1079.62 | 2231.72 | 878.288 | 1182.94 | 756.335 | 0.44207 | 0.064743 | 148.49 | 114.889 | 280.895 | 280.895 | 1239.22 | 2584.11 | 582.51 | 978.715 | 740.014 | 0.42575 | 0.059966
151.52 | 106.327 | 280.698 | 280.698 | 789.183 | 1543.1 | 1642.47 | 1418.76 | 739.496 | 0.48563 | 0.072982 | 151.52 | 112.756 | 290.863 | 290.863 | 1095.42 | 2210.1 | 868.385 | 1192.84 | 766.276 | 0.44748 | 0.062996 | 151.52 | 113.261 | 284.692 | 284.692 | 1257.56 | 2559.8 | 574.873 | 986.351 | 750.019 | 0.43116 | 0.058376
154.55 | 104.632 | 284.209 | 284.209 | 800.13 | 1526.82 | 1629.59 | 1431.64 | 748.747 | 0.49106 | 0.071025 | 154.55 | 111.072 | 294.574 | 294.574 | 1111.04 | 2188.74 | 858.719 | 1202.51 | 776.053 | 0.45282 | 0.061323 | 154.55 | 111.671 | 288.431 | 288.431 | 1275.7 | 2535.77 | 567.429 | 993.796 | 759.869 | 0.4365 | 0.056852
157.581 | 102.977 | 287.661 | 287.661 | 810.947 | 1510.75 | 1616.97 | 1444.26 | 757.84 | 0.49642 | 0.069147 | 157.581 | 109.427 | 298.225 | 298.225 | 1126.5 | 2167.63 | 849.275 | 1211.95 | 785.672 | 0.45809 | 0.059719 | 157.581 | 110.118 | 292.112 | 292.112 | 1293.65 | 2512.01 | 560.169 | 1001.06 | 769.567 | 0.44178 | 0.055392
160.611 | 101.36 | 291.054 | 291.054 | 821.637 | 1494.89 | 1604.61 | 1456.61 | 766.779 | 0.5017 | 0.067344 | 160.611 | 107.821 | 301.818 | 301.818 | 1141.78 | 2146.77 | 840.051 | 1221.17 | 795.135 | 0.46331 | 0.05818 | 160.611 | 108.6 | 295.737 | 295.737 | 1311.4 | 2488.53 | 553.09 | 1008.13 | 779.117 | 0.44699 | 0.05399
163.641 | 99.7805 | 294.39 | 294.39 | 832.202 | 1479.24 | 1592.51 | 1468.72 | 775.568 | 0.50692 | 0.065612 | 163.641 | 106.252 | 305.352 | 305.352 | 1156.89 | 2126.15 | 831.039 | 1230.19 | 804.448 | 0.46846 | 0.056703 | 163.641 | 107.116 | 299.308 | 299.308 | 1328.96 | 2465.31 | 546.184 | 1015.04 | 788.523 | 0.45215 | 0.052645
166.671 | 98.2374 | 297.67 | 297.67 | 842.642 | 1463.78 | 1580.65 | 1480.58 | 784.209 | 0.51207 | 0.063947 | 166.671 | 104.719 | 308.831 | 308.831 | 1171.84 | 2105.78 | 822.233 | 1238.99 | 813.612 | 0.47355 | 0.055283 | 166.671 | 105.666 | 302.824 | 302.824 | 1346.34 | 2442.35 | 539.446 | 1021.78 | 797.788 | 0.45726 | 0.051353
169.701 | 96.7293 | 300.896 | 300.896 | 852.961 | 1448.52 | 1569.03 | 1492.2 | 792.707 | 0.51716 | 0.062346 | 169.701 | 103.22 | 312.256 | 312.256 | 1186.63 | 2085.64 | 813.621 | 1247.6 | 822.636 | 0.47859 | 0.053919 | 169.701 | 104.246 | 306.29 | 306.29 | 1363.53 | 2419.65 | 532.868 | 1028.36 | 806.917 | 0.4623 | 0.05011
172.732 | 95.255 | 304.069 | 304.069 | 863.16 | 1433.45 | 1557.64 | 1503.59 | 801.066 | 0.52218 | 0.060806 | 172.732 | 101.755 | 315.628 | 315.628 | 1201.25 | 2065.74 | 805.2 | 1256.02 | 831.52 | 0.48357 | 0.052607 | 172.732 | 102.857 | 309.704 | 309.704 | 1380.54 | 2397.2 | 526.449 | 1034.78 | 815.912 | 0.46729 | 0.048914
175.762 | 93.8136 | 307.189 | 307.189 | 873.241 | 1418.57 | 1546.47 | 1514.75 | 809.287 | 0.52714 | 0.059322 | 175.762 | 100.321 | 318.949 | 318.949 | 1215.72 | 2046.06 | 796.967 | 1264.26 | 840.267 | 0.48849 | 0.051343 | 175.762 | 101.498 | 313.068 | 313.068 | 1397.37 | 2375 | 520.182 | 1041.04 | 824.775 | 0.47222 | 0.047764
178.792 | 92.404 | 310.259 | 310.259 | 883.205 | 1403.87 | 1535.53 | 1525.69 | 817.375 | 0.53204 | 0.057893 | 178.792 | 98.9193 | 322.219 | 322.219 | 1230.03 | 2026.61 | 788.913 | 1272.31 | 848.882 | 0.49335 | 0.050127 | 178.792 | 100.168 | 316.384 | 316.384 | 1414.02 | 2353.05 | 514.061 | 1047.16 | 833.511 | 0.4771 | 0.046656
181.822 | 91.0253 | 313.279 | 313.279 | 893.055 | 1389.36 | 1524.81 | 1536.42 | 825.332 | 0.53688 | 0.056515 | 181.822 | 97.5474 | 325.439 | 325.439 | 1244.19 | 2007.38 | 781.034 | 1280.19 | 857.367 | 0.49815 | 0.048954 | 181.822 | 98.8642 | 319.653 | 319.653 | 1430.5 | 2331.33 | 508.078 | 1053.15 | 842.124 | 0.48193 | 0.045587
184.852 | 89.6774 | 316.251 | 316.251 | 902.791 | 1375.03 | 1514.29 | 1546.93 | 833.16 | 0.54166 | 0.055187 | 184.852 | 96.2047 | 328.612 | 328.612 | 1258.2 | 1988.37 | 773.326 | 1287.9 | 865.724 | 0.50291 | 0.047824 | 184.852 | 97.5872 | 322.877 | 322.877 | 1446.8 | 2309.86 | 502.232 | 1058.99 | 850.616 | 0.4867 | 0.044558
187.883 | 88.3758 | 319.15 | 319.15 | 912.402 | 1360.92 | 1504.13 | 1557.09 | 840.798 | 0.54636 | 0.053918 | 187.883 | 94.8904 | 331.737 | 331.737 | 1272.06 | 1969.58 | 765.783 | 1295.44 | 873.957 | 0.5076 | 0.046734 | 187.883 | 96.336 | 326.055 | 326.055 | 1462.94 | 2288.61 | 496.519 | 1064.71 | 858.988 | 0.49142 | 0.043564
190.913 | 87.0845 | 322.028 | 322.028 | 921.918 | 1346.94 | 1494.02 | 1567.21 | 848.379 | 0.55102 | 0.052681 | 190.913 | 93.6036 | 334.816 | 334.816 | 1285.77 | 1950.99 | 758.401 | 1302.82 | 882.068 | 0.51225 | 0.045682 | 190.913 | 95.1098 | 329.189 | 329.189 | 1478.91 | 2267.6 | 490.935 | 1070.29 | 867.244 | 0.49609 | 0.042604
193.943 | 85.8202 | 324.86 | 324.86 | 931.325 | 1333.13 | 1484.1 | 1577.12 | 855.842 | 0.55562 | 0.051486 | 193.943 | 92.3435 | 337.849 | 337.849 | 1299.34 | 1932.62 | 751.177 | 1310.05 | 890.061 | 0.51684 | 0.044667 | 193.943 | 93.9078 | 332.279 | 332.279 | 1494.71 | 2246.82 | 485.476 | 1075.75 | 875.386 | 0.50071 | 0.041678
196.973 | 84.5619 | 327.675 | 327.675 | 940.639 | 1319.45 | 1474.21 | 1587.01 | 863.257 | 0.56018 | 0.050318 | 196.973 | 91.1095 | 340.838 | 340.838 | 1312.76 | 1914.45 | 744.106 | 1317.12 | 897.936 | 0.52139 | 0.043686 | 196.973 | 92.7294 | 335.327 | 335.327 | 1510.36 | 2226.26 | 480.139 | 1081.09 | 883.417 | 0.50528 | 0.040783
200.003 | 83.348 | 330.422 | 330.422 | 949.836 | 1305.97 | 1464.66 | 1596.57 | 870.494 | 0.56468 | 0.049201 | 200.003 | 89.9008 | 343.784 | 343.784 | 1326.05 | 1896.48 | 737.185 | 1324.04 | 905.696 | 0.52588 | 0.042738 | 200.003 | 91.5738 | 338.334 | 338.334 | 1525.84 | 2205.92 | 474.921 | 1086.3 | 891.338 | 0.5098 | 0.039917
203.034 | 82.1678 | 333.102 | 333.102 | 958.916 | 1292.71 | 1455.44 | 1605.79 | 877.553 | 0.5691 | 0.048128 | 203.034 | 88.7167 | 346.688 | 346.688 | 1339.19 | 1878.72 | 730.407 | 1330.82 | 913.345 | 0.53032 | 0.041822 | 203.034 | 90.4404 | 341.3 | 341.3 | 1541.16 | 2185.8 | 469.817 | 1091.41 | 899.151 | 0.51427 | 0.039081
206.064 | 81.0061 | 335.763 | 335.763 | 967.908 | 1279.56 | 1446.24 | 1614.98 | 884.566 | 0.57348 | 0.047085 | 206.064 | 87.5525 | 349.554 | 349.554 | 1352.2 | 1861.14 | 723.745 | 1337.48 | 920.897 | 0.53471 | 0.040934 | 206.064 | 89.3287 | 344.226 | 344.226 | 1556.33 | 2165.89 | 464.827 | 1096.4 | 906.859 | 0.51869 | 0.038271
209.094 | 79.868 | 338.385 | 338.385 | 976.799 | 1266.56 | 1437.22 | 1624.01 | 891.472 | 0.57781 | 0.046075 | 209.094 | 86.4106 | 352.381 | 352.381 | 1365.07 | 1843.75 | 717.215 | 1344.01 | 928.344 | 0.53906 | 0.040074 | 209.094 | 88.2381 | 347.112 | 347.112 | 1571.34 | 2146.2 | 459.946 | 1101.28 | 914.464 | 0.52307 | 0.037488
212.124 | 78.7524 | 340.967 | 340.967 | 985.591 | 1253.72 | 1428.35 | 1632.87 | 898.275 | 0.58209 | 0.045097 | 212.124 | 85.2916 | 355.167 | 355.167 | 1377.81 | 1826.56 | 710.821 | 1350.4 | 935.684 | 0.54336 | 0.039243 | 212.124 | 87.1681 | 349.96 | 349.96 | 1586.19 | 2126.72 | 455.172 | 1106.05 | 921.967 | 0.5274 | 0.036729
215.154 | 77.6383 | 343.542 | 343.542 | 994.3 | 1240.98 | 1419.46 | 1641.77 | 905.059 | 0.58634 | 0.044137 | 215.154 | 84.2134 | 357.863 | 357.863 | 1390.38 | 1809.68 | 704.874 | 1356.35 | 942.786 | 0.54758 | 0.038448 | 215.154 | 86.1228 | 352.764 | 352.764 | 1600.9 | 2107.45 | 450.535 | 1110.69 | 929.354 | 0.53168 | 0.035996
218.185 | 76.5636 | 346.049 | 346.049 | 1002.9 | 1228.44 | 1410.91 | 1650.32 | 911.664 | 0.59052 | 0.043218 | 218.185 | 83.13 | 360.603 | 360.603 | 1402.88 | 1792.78 | 698.534 | 1362.69 | 950.006 | 0.55181 | 0.037663 | 218.185 | 85.0912 | 355.538 | 355.538 | 1615.45 | 2088.38 | 445.962 | 1115.26 | 936.662 | 0.53592 | 0.035284
221.215 | 75.5097 | 348.52 | 348.52 | 1011.4 | 1216.05 | 1402.51 | 1658.71 | 918.172 | 0.59465 | 0.042327 | 221.215 | 82.0755 | 363.272 | 363.272 | 1415.23 | 1776.15 | 692.534 | 1368.69 | 957.038 | 0.55596 | 0.036907 | 221.215 | 84.0782 | 358.276 | 358.276 | 1629.87 | 2069.5 | 441.487 | 1119.74 | 943.875 | 0.54011 | 0.034593
224.245 | 74.4761 | 350.954 | 350.954 | 1019.81 | 1203.8 | 1394.26 | 1666.96 | 924.585 | 0.59873 | 0.041463 | 224.245 | 81.022 | 365.928 | 365.928 | 1427.47 | 1759.65 | 686.524 | 1374.7 | 964.034 | 0.56009 | 0.036165 | 224.245 | 83.1003 | 360.961 | 360.961 | 1644.12 | 2050.86 | 437.2 | 1124.02 | 950.948 | 0.54425 | 0.03393
227.275 | 73.4622 | 353.353 | 353.353 | 1028.13 | 1191.7 | 1386.16 | 1675.07 | 930.904 | 0.60277 | 0.040625 | 227.275 | 80.0047 | 368.527 | 368.527 | 1439.57 | 1743.37 | 680.745 | 1380.48 | 970.882 | 0.56416 | 0.035453 | 227.275 | 82.113 | 363.628 | 363.628 | 1658.24 | 2032.39 | 432.923 | 1128.3 | 957.974 | 0.54836 | 0.033276
230.305 | 72.4674 | 355.717 | 355.717 | 1036.36 | 1179.74 | 1378.19 | 1683.03 | 937.133 | 0.60675 | 0.039812 | 230.305 | 79.0067 | 371.091 | 371.091 | 1451.54 | 1727.27 | 675.08 | 1386.14 | 977.636 | 0.56818 | 0.034763 | 230.305 | 81.1432 | 366.277 | 366.277 | 1672.24 | 2014.07 | 428.632 | 1132.59 | 964.954 | 0.55243 | 0.032641
233.336 | 71.4913 | 358.047 | 358.047 | 1044.5 | 1167.92 | 1370.37 | 1690.86 | 943.272 | 0.61069 | 0.039022 | 233.336 | 78.0278 | 373.62 | 373.62 | 1463.39 | 1711.34 | 669.527 | 1391.7 | 984.299 | 0.57216 | 0.034093 | 233.336 | 80.177 | 368.914 | 368.914 | 1686.11 | 1995.88 | 424.303 | 1136.92 | 971.902 | 0.55647 | 0.032018
236.366 | 70.5335 | 360.344 | 360.344 | 1052.55 | 1156.23 | 1362.68 | 1698.54 | 949.323 | 0.61459 | 0.038255 | 236.366 | 77.1131 | 376.043 | 376.043 | 1475.08 | 1695.72 | 664.511 | 1396.71 | 990.683 | 0.57607 | 0.033465 | 236.366 | 79.2507 | 371.482 | 371.482 | 1699.82 | 1977.97 | 420.27 | 1140.95 | 978.666 | 0.56045 | 0.031423
239.396 | 69.5934 | 362.608 | 362.608 | 1060.51 | 1144.68 | 1355.12 | 1706.1 | 955.287 | 0.61844 | 0.03751 | 239.396 | 76.1648 | 378.505 | 378.505 | 1486.69 | 1680.14 | 659.18 | 1402.04 | 997.167 | 0.57996 | 0.032832 | 239.396 | 78.3326 | 374.019 | 374.019 | 1713.39 | 1960.24 | 416.324 | 1144.9 | 985.349 | 0.56439 | 0.030843
242.426 | 68.6706 | 364.84 | 364.84 | 1068.38 | 1133.27 | 1347.7 | 1713.52 | 961.167 | 0.62224 | 0.036787 | 242.426 | 75.2336 | 380.934 | 380.934 | 1498.18 | 1664.72 | 653.95 | 1407.27 | 1003.57 | 0.58382 | 0.032216 | 242.426 | 77.4347 | 376.526 | 376.526 | 1726.83 | 1942.68 | 412.439 | 1148.79 | 991.953 | 0.56829 | 0.03028
245.456 | 67.7647 | 367.04 | 367.04 | 1076.17 | 1121.98 | 1340.4 | 1720.82 | 966.963 | 0.62601 | 0.036083 | 245.456 | 74.3194 | 383.331 | 383.331 | 1509.56 | 1649.46 | 648.817 | 1412.41 | 1009.88 | 0.58764 | 0.031618 | 245.456 | 76.5954 | 378.924 | 378.924 | 1740.07 | 1925.48 | 409.087 | 1152.14 | 998.272 | 0.57212 | 0.029751
248.487 | 66.9097 | 369.148 | 369.148 | 1083.85 | 1110.94 | 1333.62 | 1727.61 | 972.517 | 0.62969 | 0.03542 | 248.487 | 73.4219 | 385.697 | 385.697 | 1520.83 | 1634.36 | 643.781 | 1417.44 | 1016.11 | 0.59141 | 0.031037 | 248.487 | 75.7288 | 381.366 | 381.366 | 1753.25 | 1908.29 | 405.373 | 1155.85 | 1004.71 | 0.57594 | 0.02922
251.517 | 66.0352 | 371.287 | 371.287 | 1091.48 | 1099.91 | 1326.57 | 1734.66 | 978.152 | 0.63336 | 0.034754 | 251.517 | 72.5408 | 388.032 | 388.032 | 1531.98 | 1619.42 | 638.837 | 1422.39 | 1022.27 | 0.59515 | 0.030472 | 251.517 | 74.8764 | 383.779 | 383.779 | 1766.29 | 1891.28 | 401.732 | 1159.49 | 1011.06 | 0.57972 | 0.028702
254.547 | 65.1751 | 373.397 | 373.397 | 1099.02 | 1089.01 | 1319.63 | 1741.59 | 983.71 | 0.637 | 0.034105 | 254.547 | 71.6759 | 390.338 | 390.338 | 1543.02 | 1604.63 | 633.984 | 1427.24 | 1028.34 | 0.59884 | 0.029923 | 254.547 | 74.0378 | 386.162 | 386.162 | 1779.2 | 1874.43 | 398.162 | 1163.06 | 1017.34 | 0.58346 | 0.028199
257.577 | 64.3315 | 375.477 | 375.477 | 1106.48 | 1078.23 | 1312.82 | 1748.41 | 989.19 | 0.64059 | 0.033475 | 257.577 | 70.8254 | 392.614 | 392.614 | 1553.95 | 1590 | 629.219 | 1432 | 1034.34 | 0.6025 | 0.029388 | 257.577 | 73.1861 | 388.529 | 388.529 | 1792 | 1857.76 | 394.602 | 1166.62 | 1023.58 | 0.58716 | 0.027699
260.607 | 63.5052 | 377.505 | 377.505 | 1113.84 | 1067.64 | 1306.26 | 1754.96 | 994.533 | 0.64412 | 0.032864 | 260.607 | 69.9882 | 394.861 | 394.861 | 1564.77 | 1575.52 | 624.542 | 1436.68 | 1040.26 | 0.60612 | 0.028867 | 260.607 | 72.3726 | 390.855 | 390.855 | 1804.66 | 1841.26 | 391.168 | 1170.06 | 1029.7 | 0.59083 | 0.027221
263.638 | 62.6902 | 379.53 | 379.53 | 1121.15 | 1057.1 | 1299.66 | 1761.57 | 999.869 | 0.64763 | 0.032266 | 263.638 | 69.1652 | 397.08 | 397.08 | 1575.48 | 1561.19 | 619.95 | 1441.27 | 1046.1 | 0.6097 | 0.02836 | 263.638 | 71.5723 | 393.154 | 393.154 | 1817.2 | 1824.92 | 387.799 | 1173.43 | 1035.76 | 0.59446 | 0.026755
266.668 | 61.889 | 381.528 | 381.528 | 1128.38 | 1046.68 | 1293.17 | 1768.06 | 1005.13 | 0.65111 | 0.031684 | 266.668 | 68.3435 | 399.328 | 399.328 | 1586.13 | 1546.87 | 615.077 | 1446.15 | 1052.03 | 0.61328 | 0.02786 | 266.668 | 70.7849 | 395.426 | 395.426 | 1829.62 | 1808.74 | 384.495 | 1176.73 | 1041.75 | 0.59806 | 0.026302
269.698 | 61.1015 | 383.499 | 383.499 | 1135.53 | 1036.37 | 1286.78 | 1774.45 | 1010.32 | 0.65454 | 0.031117 | 269.698 | 67.5497 | 401.491 | 401.491 | 1596.63 | 1532.84 | 610.649 | 1450.58 | 1057.73 | 0.61679 | 0.02738 | 269.698 | 70.01 | 397.67 | 397.67 | 1841.92 | 1792.73 | 381.253 | 1179.97 | 1047.66 | 0.60162 | 0.02586
272.728 | 60.3273 | 385.444 | 385.444 | 1142.6 | 1026.18 | 1280.49 | 1780.73 | 1015.45 | 0.65794 | 0.030564 | 272.728 | 66.7673 | 403.629 | 403.629 | 1607.03 | 1518.94 | 606.294 | 1454.93 | 1063.36 | 0.62026 | 0.026911 | 272.728 | 69.2473 | 399.888 | 399.888 | 1854.1 | 1776.88 | 378.071 | 1183.15 | 1053.5 | 0.60514 | 0.025429
275.758 | 59.5661 | 387.363 | 387.363 | 1149.6 | 1016.1 | 1274.3 | 1786.92 | 1020.5 | 0.6613 | 0.030025 | 275.758 | 65.9975 | 405.74 | 405.74 | 1617.33 | 1505.19 | 602.015 | 1459.21 | 1068.92 | 0.6237 | 0.026454 | 275.758 | 68.5 | 402.081 | 402.081 | 1866.16 | 1761.18 | 374.946 | 1186.28 | 1059.28 | 0.60863 | 0.025011
278.789 | 58.8177 | 389.257 | 389.257 | 1156.53 | 1006.14 | 1268.22 | 1793.01 | 1025.49 | 0.66462 | 0.029499 | 278.789 | 65.24 | 407.825 | 407.825 | 1627.53 | 1491.58 | 597.812 | 1463.41 | 1074.41 | 0.62711 | 0.026008 | 278.789 | 67.7605 | 404.248 | 404.248 | 1878.11 | 1745.63 | 371.881 | 1189.34 | 1064.99 | 0.61208 | 0.024601
281.819 | 58.0817 | 391.125 | 391.125 | 1163.39 | 996.28 | 1262.22 | 1799 | 1030.42 | 0.66791 | 0.028987 | 281.819 | 64.4946 | 409.885 | 409.885 | 1637.62 | 1478.11 | 593.682 | 1467.54 | 1079.84 | 0.63047 | 0.025574 | 281.819 | 67.0322 | 406.389 | 406.389 | 1889.94 | 1730.25 | 368.873 | 1192.35 | 1070.63 | 0.6155 | 0.024202
284.849 | 57.3579 | 392.969 | 392.969 | 1170.17 | 986.532 | 1256.33 | 1804.9 | 1035.27 | 0.67116 | 0.028487 | 284.849 | 63.7611 | 411.92 | 411.92 | 1647.62 | 1464.78 | 589.625 | 1471.6 | 1085.2 | 0.63381 | 0.02515 | 284.849 | 66.3225 | 408.501 | 408.501 | 1901.66 | 1715.02 | 365.946 | 1195.28 | 1076.19 | 0.61888 | 0.023814
287.879 | 56.6462 | 394.789 | 394.789 | 1176.88 | 976.892 | 1250.52 | 1810.7 | 1040.07 | 0.67437 | 0.028 | 287.879 | 63.0391 | 413.929 | 413.929 | 1657.52 | 1451.58 | 585.639 | 1475.59 | 1090.49 | 0.63711 | 0.024737 | 287.879 | 65.6157 | 410.594 | 410.594 | 1913.26 | 1699.93 | 363.047 | 1198.18 | 1081.71 | 0.62224 | 0.023434
290.909 | 55.9462 | 396.585 | 396.585 | 1183.53 | 967.357 | 1244.81 | 1816.42 | 1044.8 | 0.67755 | 0.027524 | 290.909 | 62.3286 | 415.914 | 415.914 | 1667.32 | 1438.52 | 581.723 | 1479.5 | 1095.72 | 0.64037 | 0.024333 | 290.909 | 64.9192 | 412.663 | 412.663 | 1924.76 | 1685 | 360.202 | 1201.02 | 1087.16 | 0.62556 | 0.023062
293.94 | 55.2578 | 398.358 | 398.358 | 1190.1 | 957.927 | 1239.18 | 1822.04 | 1049.47 | 0.68069 | 0.02706 | 293.94 | 61.6524 | 417.814 | 417.814 | 1677 | 1425.72 | 578.259 | 1482.97 | 1100.73 | 0.64357 | 0.023949 | 293.94 | 64.205 | 414.775 | 414.775 | 1936.19 | 1670.06 | 356.994 | 1204.23 | 1092.72 | 0.62888 | 0.022688
296.97 | 54.5807 | 400.108 | 400.108 | 1196.6 | 948.598 | 1233.64 | 1827.58 | 1054.08 | 0.6838 | 0.026607 | 296.97 | 60.9619 | 419.753 | 419.753 | 1686.61 | 1412.92 | 574.474 | 1486.75 | 1105.83 | 0.64677 | 0.023564 | 296.97 | 63.5266 | 416.797 | 416.797 | 1947.47 | 1655.41 | 354.25 | 1206.97 | 1098.05 | 0.63213 | 0.022332
300 | 53.9151 | 401.835 | 401.835 | 1203.04 | 939.372 | 1228.19 | 1833.03 | 1058.63 | 0.68688 | 0.026164 | 300 | 60.2826 | 421.668 | 421.668 | 1696.13 | 1400.25 | 570.752 | 1490.47 | 1110.88 | 0.64994 | 0.023188 | 300 | 62.9069 | 418.704 | 418.704 | 1958.58 | 1641.11 | 352.115 | 1209.11 | 1103.07 | 0.63531 | 0.022004
[11 empty] | MeOH 4000 : Tol 2000 | [10 empty] | MeOH 4500 : Tol 1500 | [10 empty] | MeOH 4800 : Tol 1200
[11 empty] | Length | P-Xy | M-Xy | O-Xy | Benzene | Toluene | MeOH | Water | Ethene | Cov | Selectiv | Length | P-Xy | M-Xy | O-Xy | Benzene | Toluene | MeOH | Water | Ethene | Cov | Selectiv | Length | P-Xy | M-Xy | O-Xy | Benzene | Toluene | MeOH | Water | Ethene | Cov | Selectiv
[11 empty] | 0.01 | 0.22344 | 1.4568e-05 | 1.4568e-05 | 0.052847 | 1999.72 | 3999.83 | 61.3952 | 3.8379e-05 | 0.00014 | 0.79801 | 0.01 | 0.18358 | 1.1969e-05 | 1.1969e-05 | 0.039635 | 1499.78 | 4499.86 | 61.3685 | 3.1531e-05 | 0.00014667 | 0.83444 | 0.01 | 0.15454 | 1.0076e-05 | 1.0076e-05 | 0.031708 | 1199.81 | 4799.88 | 61.3474 | 2.6544e-05 | 0.00015833 | 0.81337
[11 empty] | 3.0402 | 58.008 | 1.1395 | 1.1395 | 15.7495 | 1923.96 | 3949.46 | 111.766 | 3.002 | 0.03802 | 0.76286 | 3.0402 | 47.6422 | 0.9359 | 0.9359 | 11.7946 | 1438.69 | 4457.35 | 103.875 | 2.4656 | 0.040873 | 0.77707 | 3.0402 | 40.0979 | 0.78795 | 0.78795 | 9.4272 | 1148.9 | 4763.6 | 97.6227 | 2.0758 | 0.042583 | 0.78469
[11 empty] | 6.0704 | 99.4245 | 4.1159 | 4.1159 | 30.8822 | 1861.46 | 3901.54 | 159.685 | 10.8433 | 0.06927 | 0.71766 | 6.0704 | 81.6568 | 3.3789 | 3.3789 | 23.0986 | 1388.49 | 4416.88 | 144.344 | 8.9016 | 0.07434 | 0.73228 | 6.0704 | 68.7418 | 2.8421 | 2.8421 | 18.4491 | 1107.12 | 4729.05 | 132.177 | 7.4876 | 0.0774 | 0.74011
[11 empty] | 9.1006 | 128.66 | 8.405 | 8.405 | 45.532 | 1809 | 3855.78 | 205.448 | 22.1428 | 0.0955 | 0.67361 | 9.1006 | 105.665 | 6.9021 | 6.9021 | 34.0197 | 1346.51 | 4378.18 | 183.041 | 18.1835 | 0.10233 | 0.68842 | 9.1006 | 88.9253 | 5.8118 | 5.8118 | 27.1538 | 1072.3 | 4695.98 | 165.242 | 15.311 | 0.10642 | 0.69636
[11 empty] | 12.1308 | 149.065 | 13.5899 | 13.5899 | 59.7658 | 1763.99 | 3811.92 | 249.308 | 35.8024 | 0.118 | 0.6316 | 12.1308 | 122.427 | 11.1646 | 11.1646 | 44.6136 | 1310.63 | 4341.03 | 220.193 | 29.4131 | 0.12625 | 0.6465 | 12.1308 | 102.981 | 9.4102 | 9.4102 | 35.5894 | 1042.61 | 4664.21 | 197.018 | 24.791 | 0.13116 | 0.6543
[11 empty] | 15.161 | 162.709 | 19.416 | 19.416 | 73.6278 | 1724.83 | 3769.78 | 291.44 | 51.1514 | 0.13759 | 0.5913 | 15.161 | 133.615 | 15.9619 | 15.9619 | 54.9164 | 1279.54 | 4305.27 | 255.95 | 42.0514 | 0.14697 | 0.60607 | 15.161 | 112.587 | 13.4323 | 13.4323 | 43.7914 | 1016.76 | 4633.57 | 227.659 | 35.3872 | 0.1527 | 0.61442
[11 empty] | 18.1912 | 171.742 | 25.6194 | 25.6194 | 87.164 | 1689.85 | 3729.19 | 332.03 | 67.494 | 0.15508 | 0.55374 | 18.1912 | 141.067 | 21.0694 | 21.0694 | 64.9675 | 1251.83 | 4270.75 | 290.477 | 55.5071 | 0.16545 | 0.56843 | 18.1912 | 118.833 | 17.746 | 17.746 | 51.784 | 993.891 | 4603.96 | 257.269 | 46.7516 | 0.17176 | 0.57655
[11 empty] | 21.2214 | 177.382 | 32.0528 | 32.0528 | 100.403 | 1658.11 | 3690.03 | 371.196 | 84.4428 | 0.17095 | 0.51883 | 21.2214 | 145.805 | 26.3641 | 26.3641 | 74.7906 | 1226.68 | 4237.35 | 323.879 | 69.4559 | 0.18221 | 0.53346 | 21.2214 | 122.715 | 22.2316 | 22.2316 | 59.5899 | 973.232 | 4575.27 | 285.951 | 58.5689 | 0.18897 | 0.54115
[11 empty] | 24.2516 | 180.311 | 38.6392 | 38.6392 | 113.363 | 1629.05 | 3652.19 | 409.039 | 101.795 | 0.18548 | 0.48608 | 24.2516 | 148.294 | 31.793 | 31.793 | 84.3988 | 1203.72 | 4205 | 356.222 | 83.7583 | 0.19752 | 0.50052 | 24.2516 | 124.986 | 26.7988 | 26.7988 | 67.2266 | 954.189 | 4547.44 | 313.784 | 70.6011 | 0.20484 | 0.50846
[11 empty] | 27.2818 | 181.253 | 45.2941 | 45.2941 | 126.067 | 1602.09 | 3615.57 | 445.652 | 119.327 | 0.19896 | 0.45551 | 27.2818 | 149.254 | 37.2732 | 37.2732 | 93.8121 | 1182.39 | 4173.62 | 387.604 | 98.1958 | 0.21174 | 0.46993 | 27.2818 | 125.841 | 31.4279 | 31.4279 | 74.7018 | 936.602 | 4520.41 | 340.812 | 82.7965 | 0.2195 | 0.47776
[11 empty] | 30.312 | 180.951 | 51.9281 | 51.9281 | 138.529 | 1576.66 | 3580.11 | 481.111 | 136.804 | 0.21167 | 0.42744 | 30.312 | 149.106 | 42.7526 | 42.7526 | 103.039 | 1162.35 | 4143.17 | 418.059 | 112.631 | 0.2251 | 0.4416 | 30.312 | 125.765 | 36.0632 | 36.0632 | 82.0293 | 920.079 | 4494.12 | 367.103 | 95.008 | 0.23327 | 0.44929
[11 empty] | 33.3422 | 179.697 | 58.5125 | 58.5125 | 150.763 | 1552.51 | 3545.74 | 515.485 | 154.151 | 0.22374 | 0.40157 | 33.3422 | 148.058 | 48.2114 | 48.2114 | 112.089 | 1143.43 | 4113.58 | 447.641 | 127.013 | 0.23771 | 0.41523 | 33.3422 | 125.024 | 40.6718 | 40.6718 | 89.2141 | 904.418 | 4468.55 | 392.677 | 107.15 | 0.24632 | 0.42298
[11 empty] | 36.3724 | 177.837 | 65.01 | 65.01 | 162.78 | 1529.36 | 3512.39 | 548.838 | 171.268 | 0.23532 | 0.37786 | 36.3724 | 146.561 | 53.5989 | 53.5989 | 120.975 | 1125.27 | 4084.8 | 476.42 | 141.206 | 0.24982 | 0.39111 | 36.3724 | 123.811 | 45.2351 | 45.2351 | 96.2647 | 889.454 | 4443.64 | 417.583 | 119.171 | 0.25879 | 0.39869
[11 empty] | 39.4026 | 175.417 | 71.4211 | 71.4211 | 174.587 | 1507.15 | 3480.01 | 581.213 | 188.158 | 0.24642 | 0.35592 | 39.4026 | 144.72 | 58.9058 | 58.9058 | 129.703 | 1107.77 | 4056.8 | 504.427 | 155.187 | 0.26149 | 0.36897 | 39.4026 | 122.188 | 49.7478 | 49.7478 | 103.185 | 875.132 | 4419.38 | 441.843 | 131.06 | 0.27072 | 0.37612
[11 empty] | 42.4328 | 172.675 | 77.7215 | 77.7215 | 186.193 | 1485.69 | 3448.56 | 612.662 | 204.756 | 0.25715 | 0.33574 | 42.4328 | 142.553 | 64.134 | 64.134 | 138.276 | 1090.9 | 4029.53 | 531.69 | 168.96 | 0.27273 | 0.34846 | 42.4328 | 120.446 | 54.1781 | 54.1781 | 109.983 | 861.214 | 4395.72 | 465.507 | 142.732 | 0.28232 | 0.35552
[11 empty] | 45.463 | 169.724 | 83.9025 | 83.9025 | 197.605 | 1464.87 | 3418 | 643.228 | 221.04 | 0.26757 | 0.31716 | 45.463 | 140.211 | 69.2687 | 69.2687 | 146.702 | 1074.55 | 4002.98 | 558.246 | 182.488 | 0.28363 | 0.32956 | 45.463 | 118.522 | 58.5366 | 58.5366 | 116.662 | 847.743 | 4372.64 | 488.586 | 154.214 | 0.29355 | 0.33646
[11 empty] | 48.4932 | 166.647 | 89.959 | 89.959 | 208.83 | 1444.61 | 3388.27 | 672.952 | 236.996 | 0.2777 | 0.30005 | 48.4932 | 137.758 | 74.3056 | 74.3056 | 154.984 | 1058.65 | 3977.1 | 584.125 | 195.757 | 0.29423 | 0.31213 | 48.4932 | 116.503 | 62.8153 | 62.8153 | 123.225 | 834.642 | 4350.12 | 511.106 | 165.486 | 0.30446 | 0.31887
[11 empty] | 51.5234 | 163.504 | 95.8886 | 95.8886 | 219.872 | 1424.85 | 3359.36 | 701.868 | 252.618 | 0.28758 | 0.28428 | 51.5234 | 135.245 | 79.2423 | 79.2423 | 163.127 | 1043.14 | 3951.87 | 609.353 | 208.763 | 0.30457 | 0.29603 | 51.5234 | 114.428 | 67.0119 | 67.0119 | 129.675 | 821.873 | 4328.14 | 533.087 | 176.542 | 0.31511 | 0.30262
[11 empty] | 54.5536 | 160.337 | 101.691 | 101.691 | 230.737 | 1405.54 | 3331.21 | 730.012 | 267.903 | 0.29723 | 0.26972 | 54.5536 | 132.709 | 84.0775 | 84.0775 | 171.135 | 1028 | 3927.27 | 633.956 | 221.501 | 0.31467 | 0.28116 | 54.5536 | 112.329 | 71.1256 | 71.1256 | 136.015 | 809.404 | 4306.68 | 554.549 | 187.38 | 0.3255 | 0.28758
[11 empty] | 57.5838 | 157.183 | 107.365 | 107.365 | 241.431 | 1386.66 | 3303.81 | 757.415 | 282.853 | 0.30667 | 0.25627 | 57.5838 | 130.173 | 88.8117 | 88.8117 | 179.011 | 1013.19 | 3903.27 | 657.957 | 233.974 | 0.32454 | 0.2674 | 57.5838 | 110.234 | 75.1554 | 75.1554 | 142.25 | 797.205 | 4285.71 | 575.512 | 197.996 | 0.33566 | 0.27367
[11 empty] | 60.614 | 154.062 | 112.915 | 112.915 | 251.956 | 1368.15 | 3277.12 | 784.106 | 297.473 | 0.31592 | 0.24383 | 60.614 | 127.659 | 93.4456 | 93.4456 | 186.759 | 998.69 | 3879.85 | 681.378 | 246.181 | 0.33421 | 0.25465 | 60.614 | 108.148 | 79.1031 | 79.1031 | 148.38 | 785.266 | 4265.23 | 595.991 | 208.396 | 0.34561 | 0.26076
[11 empty] | 63.6442 | 150.987 | 118.341 | 118.341 | 262.318 | 1350.01 | 3251.11 | 810.112 | 311.768 | 0.32499 | 0.23229 | 63.6442 | 125.175 | 97.9812 | 97.9812 | 194.382 | 984.481 | 3856.98 | 704.24 | 258.13 | 0.34368 | 0.24281 | 63.6442 | 106.087 | 82.9691 | 82.9691 | 154.409 | 773.566 | 4245.22 | 616.003 | 218.581 | 0.35536 | 0.24878
[11 empty] | 66.6744 | 147.97 | 123.647 | 123.647 | 272.521 | 1332.22 | 3225.76 | 835.46 | 325.747 | 0.33389 | 0.22158 | 66.6744 | 122.736 | 102.42 | 102.42 | 201.883 | 970.542 | 3834.66 | 726.563 | 269.823 | 0.35297 | 0.23181 | 66.6744 | 104.041 | 86.757 | 86.757 | 160.338 | 762.107 | 4225.66 | 635.562 | 228.56 | 0.36491 | 0.23759
[11 empty] | 69.7046 | 145.01 | 128.836 | 128.836 | 282.567 | 1314.75 | 3201.05 | 860.175 | 339.417 | 0.34263 | 0.21162 | 69.7046 | 120.341 | 106.764 | 106.764 | 209.264 | 956.868 | 3812.86 | 748.364 | 281.268 | 0.36209 | 0.22157 | 69.7046 | 102.04 | 90.4652 | 90.4652 | 166.171 | 750.859 | 4206.54 | 654.684 | 238.33 | 0.37428 | 0.22719
[11 empty] | 72.7348 | 142.121 | 133.911 | 133.911 | 292.461 | 1297.6 | 3176.95 | 884.279 | 352.786 | 0.3512 | 0.20234 | 72.7348 | 117.995 | 111.016 | 111.016 | 216.529 | 943.445 | 3791.56 | 769.662 | 292.47 | 0.37104 | 0.21201 | 72.7348 | 100.091 | 94.0953 | 94.0953 | 171.909 | 739.809 | 4187.84 | 673.384 | 247.893 | 0.38349 | 0.2175
[11 empty] | 75.7651 | 139.298 | 138.875 | 138.875 | 302.206 | 1280.75 | 3153.43 | 907.793 | 365.864 | 0.35962 | 0.19367 | 75.7651 | 115.701 | 115.178 | 115.178 | 223.679 | 930.265 | 3770.75 | 790.472 | 303.435 | 0.37982 | 0.20308 | 75.7651 | 98.173 | 97.6517 | 97.6517 | 177.554 | 728.969 | 4169.55 | 691.672 | 257.263 | 0.39253 | 0.20842
[11 empty] | 78.7953 | 136.548 | 143.73 | 143.73 | 311.806 | 1264.18 | 3130.48 | 930.741 | 378.657 | 0.36791 | 0.18557 | 78.7953 | 113.458 | 119.253 | 119.253 | 230.717 | 917.319 | 3750.41 | 810.81 | 314.17 | 0.38845 | 0.19472 | 78.7953 | 96.2969 | 101.135 | 101.135 | 183.109 | 718.324 | 4151.66 | 709.561 | 266.439 | 0.4014 | 0.19992
[11 empty] | 81.8255 | 133.869 | 148.482 | 148.482 | 321.263 | 1247.91 | 3108.08 | 953.141 | 391.174 | 0.37604 | 0.178 | 81.8255 | 111.285 | 123.24 | 123.24 | 237.647 | 904.588 | 3730.53 | 830.694 | 324.675 | 0.39694 | 0.1869 | 81.8255 | 94.4621 | 104.547 | 104.547 | 188.574 | 707.869 | 4134.16 | 727.065 | 275.429 | 0.41011 | 0.19195
[11 empty] | 84.8557 | 131.26 | 153.131 | 153.131 | 330.58 | 1231.9 | 3086.21 | 975.011 | 403.423 | 0.38405 | 0.17089 | 84.8557 | 109.152 | 127.147 | 127.147 | 244.469 | 892.086 | 3711.09 | 850.135 | 334.967 | 0.40528 | 0.17955 | 84.8557 | 92.6703 | 107.89 | 107.89 | 193.953 | 697.596 | 4117.03 | 744.193 | 284.236 | 0.41867 | 0.18445
[11 empty] | 87.8859 | 128.721 | 157.682 | 157.682 | 339.762 | 1216.15 | 3064.85 | 996.372 | 415.412 | 0.39192 | 0.16422 | 87.8859 | 107.072 | 130.972 | 130.972 | 251.186 | 879.797 | 3692.08 | 869.147 | 345.046 | 0.41347 | 0.17264 | 87.8859 | 90.9228 | 111.165 | 111.165 | 199.246 | 687.5 | 4100.27 | 760.958 | 292.864 | 0.42708 | 0.17741
[11 empty] | 90.9161 | 126.251 | 162.137 | 162.137 | 348.809 | 1200.67 | 3043.99 | 1017.24 | 427.148 | 0.39966 | 0.15795 | 90.9161 | 105.011 | 134.724 | 134.724 | 257.8 | 867.741 | 3673.48 | 887.742 | 354.929 | 0.42151 | 0.16609 | 90.9161 | 89.2101 | 114.375 | 114.375 | 204.456 | 677.583 | 4083.86 | 777.369 | 301.32 | 0.43535 | 0.17076
[11 empty] | 93.9463 | 123.849 | 166.499 | 166.499 | 357.725 | 1185.43 | 3023.6 | 1037.63 | 438.64 | 0.40728 | 0.15204 | 93.9463 | 103.033 | 138.395 | 138.395 | 264.314 | 855.863 | 3655.29 | 905.937 | 364.601 | 0.42942 | 0.15996 | 93.9463 | 87.5391 | 117.521 | 117.521 | 209.584 | 667.835 | 4067.79 | 793.437 | 309.608 | 0.44347 | 0.1645
[11 empty] | 96.9765 | 121.511 | 170.771 | 170.771 | 366.513 | 1170.43 | 3003.67 | 1057.55 | 449.894 | 0.41478 | 0.14647 | 96.9765 | 101.107 | 141.992 | 141.992 | 270.729 | 844.18 | 3637.48 | 923.742 | 374.077 | 0.43721 | 0.15417 | 96.9765 | 85.9085 | 120.604 | 120.604 | 214.632 | 658.251 | 4052.05 | 809.172 | 317.731 | 0.45146 | 0.15858
[11 empty] | 100.007 | 119.236 | 174.955 | 174.955 | 375.175 | 1155.68 | 2984.19 | 1077.03 | 460.918 | 0.42216 | 0.14122 | 100.007 | 99.2683 | 145.513 | 145.513 | 277.048 | 832.658 | 3620.05 | 941.174 | 383.352 | 0.44489 | 0.14875 | 100.007 | 84.3199 | 123.627 | 123.627 | 219.601 | 648.826 | 4036.64 | 824.583 | 325.693 | 0.45931 | 0.15298
[11 empty] | 103.037 | 116.997 | 179.057 | 179.057 | 383.713 | 1141.18 | 2965.15 | 1096.07 | 471.724 | 0.42941 | 0.13623 | 103.037 | 97.4393 | 148.968 | 148.968 | 283.272 | 821.354 | 3602.99 | 958.234 | 392.454 | 0.45243 | 0.14358 | 103.037 | 82.7728 | 126.589 | 126.589 | 224.493 | 639.556 | 4021.55 | 839.679 | 333.498 | 0.46704 | 0.14769
[11 empty] | 106.067 | 114.844 | 183.074 | 183.074 | 392.131 | 1126.88 | 2946.53 | 1114.7 | 482.306 | 0.43656 | 0.13153 | 106.067 | 95.6568 | 152.354 | 152.354 | 289.403 | 810.232 | 3586.29 | 974.938 | 401.375 | 0.45985 | 0.13868 | 106.067 | 81.2659 | 129.494 | 129.494 | 229.309 | 630.437 | 4006.76 | 854.468 | 341.15 | 0.47464 | 0.14268
[11 empty] | 109.097 | 112.745 | 187.011 | 187.011 | 400.43 | 1112.8 | 2928.31 | 1132.92 | 492.678 | 0.4436 | 0.12708 | 109.097 | 93.9192 | 155.674 | 155.674 | 295.443 | 799.289 | 3569.93 | 991.295 | 410.123 | 0.46714 | 0.13403 | 109.097 | 79.7917 | 132.342 | 132.342 | 234.051 | 621.472 | 3992.26 | 868.96 | 348.655 | 0.48211 | 0.13792
[11 empty] | 112.127 | 110.729 | 190.868 | 190.868 | 408.615 | 1098.92 | 2910.47 | 1150.75 | 502.84 | 0.45054 | 0.12288 | 112.127 | 92.2245 | 158.93 | 158.93 | 301.393 | 788.522 | 3553.91 | 1007.32 | 418.7 | 0.47432 | 0.12962 | 112.127 | 78.3642 | 135.135 | 135.135 | 238.721 | 612.645 | 3978.06 | 883.162 | 356.012 | 0.48946 | 0.13342
[11 empty] | 115.158 | 108.737 | 194.652 | 194.652 | 416.684 | 1085.27 | 2893.02 | 1168.2 | 512.81 | 0.45737 | 0.11887 | 115.158 | 90.5712 | 162.123 | 162.123 | 307.256 | 777.927 | 3538.21 | 1023.01 | 427.112 | 0.48138 | 0.12543 | 115.158 | 76.9633 | 137.875 | 137.875 | 243.319 | 603.967 | 3964.14 | 897.081 | 363.231 | 0.49669 | 0.12913
[11 empty] | 118.188 | 106.796 | 198.363 | 198.363 | 424.64 | 1071.84 | 2875.95 | 1185.28 | 522.586 | 0.46408 | 0.11506 | 118.188 | 88.9319 | 165.257 | 165.257 | 313.031 | 767.522 | 3522.85 | 1038.38 | 435.369 | 0.48832 | 0.12141 | 118.188 | 75.5932 | 140.564 | 140.564 | 247.847 | 595.433 | 3950.5 | 910.725 | 370.314 | 0.50381 | 0.12504
[11 empty] | 121.218 | 104.904 | 202.003 | 202.003 | 432.487 | 1058.6 | 2859.23 | 1201.99 | 532.174 | 0.4707 | 0.11143 | 121.218 | 87.3736 | 168.328 | 168.328 | 318.724 | 757.245 | 3507.77 | 1053.45 | 443.46 | 0.49517 | 0.11763 | 121.218 | 74.2554 | 143.201 | 143.201 | 252.306 | 587.036 | 3937.12 | 924.102 | 377.263 | 0.5108 | 0.12114
[11 empty] | 124.248 | 103.06 | 205.573 | 205.573 | 440.226 | 1045.57 | 2842.86 | 1218.36 | 541.579 | 0.47722 | 0.10798 | 124.248 | 85.8338 | 171.343 | 171.343 | 324.333 | 747.147 | 3493.01 | 1068.22 | 451.402 | 0.5019 | 0.11401 | 124.248 | 72.9488 | 145.79 | 145.79 | 256.698 | 578.774 | 3924.01 | 937.218 | 384.081 | 0.51769 | 0.11743
[11 empty] | 127.278 | 101.263 | 209.075 | 209.075 | 447.859 | 1032.73 | 2826.83 | 1234.39 | 550.807 | 0.48363 | 0.10469 | 127.278 | 84.3318 | 174.301 | 174.301 | 329.861 | 737.205 | 3478.54 | 1082.69 | 459.195 | 0.50853 | 0.11056 | 127.278 | 71.6811 | 148.33 | 148.33 | 261.024 | 570.635 | 3911.14 | 950.087 | 390.773 | 0.52447 | 0.11389
[11 empty] | 130.309 | 99.5092 | 212.513 | 212.513 | 455.388 | 1020.08 | 2811.13 | 1250.1 | 559.863 | 0.48996 | 0.10155 | 130.309 | 82.8643 | 177.204 | 177.204 | 335.308 | 727.419 | 3464.35 | 1096.88 | 466.843 | 0.51505 | 0.10726 | 130.309 | 70.4304 | 150.823 | 150.823 | 265.284 | 562.639 | 3898.52 | 962.701 | 397.342 | 0.53113 | 0.1105
[11 empty] | 133.339 | 97.7986 | 215.886 | 215.886 | 462.815 | 1007.61 | 2795.75 | 1265.48 | 568.75 | 0.49619 | 0.098549 | 133.339 | 81.4298 | 180.054 | 180.054 | 340.677 | 717.785 | 3450.44 | 1110.79 | 474.351 | 0.52148 | 0.1041 | 133.339 | 69.208 | 153.271 | 153.271 | 269.481 | 554.769 | 3886.15 | 975.075 | 403.791 | 0.53769 | 0.10726
[11 empty] | 136.369 | 96.1097 | 219.198 | 219.198 | 470.141 | 995.353 | 2780.68 | 1280.54 | 577.476 | 0.50232 | 0.095665 | 136.369 | 80.0286 | 182.851 | 182.851 | 345.969 | 708.299 | 3436.8 | 1124.43 | 481.72 | 0.5278 | 0.10108 | 136.369 | 68.0134 | 155.674 | 155.674 | 273.615 | 547.024 | 3874.01 | 987.214 | 410.121 | 0.54415 | 0.10416
[11 empty] | 139.399 | 94.4795 | 222.449 | 222.449 | 477.368 | 983.255 | 2765.91 | 1295.31 | 586.039 | 0.50837 | 0.092923 | 139.399 | 78.675 | 185.596 | 185.596 | 351.187 | 698.946 | 3423.41 | 1137.81 | 488.952 | 0.53404 | 0.098214 | 139.399 | 66.8454 | 158.033 | 158.033 | 277.687 | 539.401 | 3862.1 | 999.124 | 416.337 | 0.5505 | 0.10119
[11 empty] | 142.429 | 92.9081 | 225.639 | 225.639 | 484.501 | 971.312 | 2751.43 | 1309.8 | 594.444 | 0.51434 | 0.090317 | 142.429 | 77.3385 | 188.293 | 188.293 | 356.329 | 689.746 | 3410.29 | 1150.93 | 496.056 | 0.54017 | 0.09545 | 142.429 | 65.7029 | 160.35 | 160.35 | 281.699 | 531.898 | 3850.41 | 1010.81 | 422.441 | 0.55675 | 0.098343
[11 empty] | 145.46 | 91.3539 | 228.774 | 228.774 | 491.537 | 959.562 | 2737.23 | 1323.99 | 602.702 | 0.52022 | 0.087803 | 145.46 | 76.0321 | 190.941 | 190.941 | 361.398 | 680.687 | 3397.42 | 1163.81 | 503.033 | 0.54621 | 0.0928 | 145.46 | 64.5856 | 162.625 | 162.625 | 285.651 | 524.513 | 3838.95 | 1022.28 | 428.434 | 0.56291 | 0.095613
[11 empty] | 148.49 | 89.836 | 231.852 | 231.852 | 498.48 | 947.981 | 2723.32 | 1337.91 | 610.812 | 0.52601 | 0.085394 | 148.49 | 74.755 | 193.542 | 193.542 | 366.395 | 671.766 | 3384.79 | 1176.44 | 509.885 | 0.55216 | 0.090258 | 148.49 | 63.4907 | 164.86 | 164.86 | 289.545 | 517.245 | 3827.69 | 1033.53 | 434.321 | 0.56896 | 0.092992
[11 empty] | 151.52 | 88.3532 | 234.875 | 234.875 | 505.33 | 936.566 | 2709.67 | 1351.55 | 618.777 | 0.53172 | 0.083083 | 151.52 | 73.5064 | 196.097 | 196.097 | 371.322 | 662.978 | 3372.39 | 1188.83 | 516.615 | 0.55801 | 0.087819 | 151.52 | 62.4193 | 167.055 | 167.055 | 293.382 | 510.09 | 3816.65 | 1044.58 | 440.104 | 0.57493 | 0.090475
[11 empty] | 154.55 | 86.9046 | 237.846 | 237.846 | 512.09 | 925.314 | 2696.29 | 1364.93 | 626.602 | 0.53734 | 0.080865 | 154.55 | 72.285 | 198.606 | 198.606 | 376.18 | 654.323 | 3360.23 | 1200.99 | 523.226 | 0.56378 | 0.085476 | 154.55 | 61.3707 | 169.211 | 169.211 | 297.162 | 503.046 | 3805.8 | 1055.42 | 445.784 | 0.58079 | 0.088056
[11 empty] | 157.581 | 85.4884 | 240.764 | 240.764 | 518.761 | 914.222 | 2683.16 | 1378.06 | 634.291 | 0.54289 | 0.078735 | 157.581 | 71.0902 | 201.072 | 201.072 | 380.969 | 645.797 | 3348.29 | 1212.93 | 529.721 | 0.56947 | 0.083224 | 157.581 | 60.3444 | 171.329 | 171.329 | 300.887 | 496.112 | 3795.16 | 1066.07 | 451.364 | 0.58657 | 0.08573
[11 empty] | 160.611 | 84.1039 | 243.633 | 243.633 | 525.345 | 903.285 | 2670.28 | 1390.94 | 641.848 | 0.54836 | 0.076687 | 160.611 | 69.9214 | 203.494 | 203.494 | 385.691 | 637.399 | 3336.58 | 1224.65 | 536.103 | 0.57507 | 0.081059 | 160.611 | 59.3397 | 173.41 | 173.41 | 304.557 | 489.284 | 3784.71 | 1076.52 | 456.846 | 0.59226 | 0.083493
[11 empty] | 163.641 | 82.75 | 246.452 | 246.452 | 531.844 | 892.503 | 2657.64 | 1403.58 | 649.274 | 0.55375 | 0.074718 | 163.641 | 68.7777 | 205.875 | 205.875 | 390.348 | 629.125 | 3325.07 | 1236.15 | 542.375 | 0.58058 | 0.078975 | 163.641 | 58.3563 | 175.454 | 175.454 | 308.174 | 482.561 | 3774.44 | 1086.78 | 462.233 | 0.59787 | 0.08134
[11 empty] | 166.671 | 81.426 | 249.222 | 249.222 | 538.258 | 881.872 | 2645.24 | 1415.99 | 656.574 | 0.55906 | 0.072824 | 166.671 | 67.6581 | 208.214 | 208.214 | 394.94 | 620.973 | 3313.78 | 1247.45 | 548.539 | 0.58602 | 0.076969 | 166.671 | 57.3911 | 177.463 | 177.463 | 311.738 | 475.946 | 3764.37 | 1096.85 | 467.524 | 0.60338 | 0.079264
[11 empty] | 169.701 | 80.1307 | 251.946 | 251.946 | 544.588 | 871.389 | 2633.07 | 1428.16 | 663.75 | 0.56431 | 0.070999 | 169.701 | 66.5621 | 210.514 | 210.514 | 399.469 | 612.941 | 3302.68 | 1258.54 | 554.598 | 0.59137 | 0.075037 | 169.701 | 56.4487 | 179.437 | 179.437 | 315.25 | 469.427 | 3754.48 | 1106.75 | 472.726 | 0.60881 | 0.077266
[11 empty] | 172.732 | 78.8635 | 254.624 | 254.624 | 550.837 | 861.051 | 2621.12 | 1440.11 | 670.805 | 0.56947 | 0.069242 | 172.732 | 65.489 | 212.775 | 212.775 | 403.935 | 605.026 | 3291.79 | 1269.44 | 560.554 | 0.59665 | 0.073174 | 172.732 | 55.5252 | 181.378 | 181.378 | 318.712 | 463.006 | 3744.75 | 1116.47 | 477.839 | 0.61416 | 0.07534
[11 empty] | 175.762 | 77.6234 | 257.257 | 257.257 | 557.006 | 850.857 | 2609.39 | 1451.84 | 677.741 | 0.57457 | 0.067549 | 175.762 | 64.4383 | 214.997 | 214.997 | 408.34 | 597.227 | 3281.09 | 1280.14 | 566.409 | 0.60185 | 0.071378 | 175.762 | 54.6205 | 183.286 | 183.286 | 322.124 | 456.683 | 3735.2 | 1126.02 | 482.865 | 0.61943 | 0.073482
[11 empty] | 178.792 | 76.4096 | 259.846 | 259.846 | 563.096 | 840.803 | 2597.87 | 1463.35 | 684.562 | 0.5796 | 0.065916 | 178.792 | 63.4092 | 217.182 | 217.182 | 412.684 | 589.542 | 3270.58 | 1290.65 | 572.165 | 0.60697 | 0.069645 | 178.792 | 53.7341 | 185.161 | 185.161 | 325.488 | 450.456 | 3725.82 | 1135.41 | 487.806 | 0.62462 | 0.071689
[11 empty] | 181.822 | 75.2215 | 262.392 | 262.392 | 569.107 | 830.888 | 2586.56 | 1474.66 | 691.269 | 0.58456 | 0.064341 | 181.822 | 62.4012 | 219.331 | 219.331 | 416.968 | 581.969 | 3260.25 | 1300.97 | 577.825 | 0.61202 | 0.067973 | 181.822 | 52.8655 | 187.005 | 187.005 | 328.802 | 444.322 | 3716.6 | 1144.62 | 492.663 | 0.62973 | 0.069958
[11 empty] | 184.852 | 74.0583 | 264.896 | 264.896 | 575.042 | 821.109 | 2575.46 | 1485.76 | 697.865 | 0.58945 | 0.06282 | 184.852 | 61.4137 | 221.444 | 221.444 | 421.194 | 574.505 | 3250.11 | 1311.11 | 583.391 | 0.617 | 0.066358 | 184.852 | 52.0142 | 188.818 | 188.818 | 332.07 | 438.28 | 3707.54 | 1153.68 | 497.439 | 0.63477 | 0.068285
[11 empty] | 187.883 | 72.9199 | 267.358 | 267.358 | 580.9 | 811.464 | 2564.56 | 1496.66 | 704.352 | 0.59427 | 0.061353 | 187.883 | 60.4461 | 223.521 | 223.521 | 425.363 | 567.149 | 3240.15 | 1321.08 | 588.864 | 0.6219 | 0.064797 | 187.883 | 51.1798 | 190.6 | 190.6 | 335.29 | 432.329 | 3698.64 | 1162.58 | 502.135 | 0.63973 | 0.066669
[11 empty] | 190.913 | 71.8035 | 269.783 | 269.783 | 586.687 | 801.945 | 2553.84 | 1507.39 | 710.74 | 0.59903 | 0.059933 | 190.913 | 59.498 | 225.564 | 225.564 | 429.475 | 559.899 | 3230.36 | 1330.87 | 594.247 | 0.62673 | 0.063289 | 190.913 | 50.3618 | 192.353 | 192.353 | 338.465 | 426.467 | 3689.89 | 1171.33 | 506.752 | 0.64461 | 0.065106
[11 empty] | 193.943 | 70.7254 | 272.145 | 272.145 | 592.387 | 792.598 | 2543.45 | 1517.78 | 716.963 | 0.6037 | 0.058577 | 193.943 | 58.5688 | 227.574 | 227.574 | 433.531 | 552.753 | 3220.73 | 1340.49 | 599.54 | 0.6315 | 0.061831 | 193.943 | 49.5598 | 194.077 | 194.077 | 341.595 | 420.692 | 3681.3 | 1179.93 | 511.293 | 0.64942 | 0.063595
[11 empty] | 196.973 | 69.6422 | 274.493 | 274.493 | 598.028 | 783.344 | 2533.1 | 1528.12 | 723.149 | 0.60833 | 0.057241 | 196.973 | 57.658 | 229.55 | 229.55 | 437.532 | 545.711 | 3211.28 | 1349.95 | 604.747 | 0.63619 | 0.06042 | 196.973 | 48.7734 | 195.772 | 195.772 | 344.68 | 415.003 | 3672.85 | 1188.38 | 515.759 | 0.65416 | 0.062132
[11 empty] | 200.003 | 68.5907 | 276.816 | 276.816 | 603.604 | 774.174 | 2522.84 | 1538.38 | 729.268 | 0.61291 | 0.055955 | 200.003 | 56.7654 | 231.494 | 231.494 | 441.478 | 538.769 | 3201.99 | 1359.24 | 609.868 | 0.64082 | 0.059055 | 200.003 | 48.0023 | 197.439 | 197.439 | 347.721 | 409.399 | 3664.54 | 1196.68 | 520.15 | 0.65883 | 0.060716
[11 empty] | 203.034 | 67.5618 | 279.087 | 279.087 | 609.103 | 765.16 | 2512.86 | 1548.36 | 735.253 | 0.61742 | 0.054713 | 203.034 | 55.8893 | 233.408 | 233.408 | 445.373 | 531.921 | 3192.84 | 1368.38 | 614.912 | 0.64539 | 0.057732 | 203.034 | 47.254 | 199.064 | 199.064 | 350.712 | 403.906 | 3656.46 | 1204.76 | 524.433 | 0.66341 | 0.059357
[11 empty] | 206.064 | 66.5465 | 281.333 | 281.333 | 614.541 | 756.246 | 2502.99 | 1558.24 | 741.17 | 0.62188 | 0.053505 | 206.064 | 55.0297 | 235.293 | 235.293 | 449.216 | 525.169 | 3183.85 | 1377.38 | 619.876 | 0.64989 | 0.056451 | 206.064 | 46.5127 | 200.676 | 200.676 | 353.668 | 398.467 | 3648.44 | 1212.78 | 528.679 | 0.66794 | 0.05803
[11 empty] | 209.094 | 65.5567 | 283.535 | 283.535 | 619.905 | 747.468 | 2493.34 | 1567.89 | 746.971 | 0.62627 | 0.052339 | 209.094 | 54.1781 | 237.134 | 237.134 | 452.998 | 518.555 | 3175.09 | 1386.13 | 624.728 | 0.6543 | 0.055202 | 209.094 | 45.7851 | 202.262 | 202.262 | 356.581 | 393.11 | 3640.56 | 1220.67 | 532.857 | 0.67241 | 0.056743
[11 empty] | 212.124 | 64.5864 | 285.703 | 285.703 | 625.202 | 738.806 | 2483.85 | 1577.38 | 752.681 | 0.6306 | 0.051211 | 212.124 | 53.3511 | 238.955 | 238.955 | 456.736 | 512.003 | 3166.43 | 1394.8 | 629.524 | 0.65866 | 0.053999 | 212.124 | 45.0716 | 203.822 | 203.822 | 359.454 | 387.831 | 3632.81 | 1228.42 | 536.966 | 0.67681 | 0.055495
[11 empty] | 215.154 | 63.6352 | 287.836 | 287.836 | 630.434 | 730.259 | 2474.52 | 1586.7 | 758.301 | 0.63487 | 0.050117 | 215.154 | 52.5452 | 240.763 | 240.763 | 460.436 | 505.492 | 3157.79 | 1403.44 | 634.289 | 0.66301 | 0.052835 | 215.154 | 44.3716 | 205.356 | 205.356 | 362.287 | 382.629 | 3625.18 | 1236.04 | 541.009 | 0.68114 | 0.054286
[11 empty] | 218.185 | 62.7124 | 289.919 | 289.919 | 635.589 | 721.86 | 2465.46 | 1595.76 | 763.789 | 0.63907 | 0.049065 | 218.185 | 51.7501 | 242.529 | 242.529 | 464.078 | 499.114 | 3149.39 | 1411.84 | 638.941 | 0.66726 | 0.051704 | 218.185 | 43.6847 | 206.866 | 206.866 | 365.08 | 377.503 | 3617.69 | 1243.54 | 544.987 | 0.68541 | 0.053112
[11 empty] | 221.215 | 61.7985 | 291.986 | 291.986 | 640.691 | 713.539 | 2456.45 | 1604.77 | 769.233 | 0.64323 | 0.048038 | 221.215 | 50.9699 | 244.268 | 244.268 | 467.671 | 492.823 | 3141.12 | 1420.11 | 643.523 | 0.67145 | 0.050607 | 221.215 | 42.9975 | 208.37 | 208.37 | 367.843 | 372.42 | 3610.21 | 1251.01 | 548.948 | 0.68965 | 0.051956
[11 empty] | 224.245 | 60.9029 | 294.02 | 294.02 | 645.73 | 705.328 | 2447.6 | 1613.62 | 774.592 | 0.64734 | 0.047041 | 224.245 | 50.2035 | 245.98 | 245.98 | 471.216 | 486.621 | 3132.99 | 1428.23 | 648.031 | 0.67559 | 0.049541 | 224.245 | 42.3357 | 209.816 | 209.816 | 370.55 | 367.482 | 3603.06 | 1258.16 | 552.759 | 0.69377 | 0.050853
[11 empty] | 227.275 | 60.0228 | 296.023 | 296.023 | 650.707 | 697.223 | 2438.9 | 1622.33 | 779.871 | 0.65139 | 0.046073 | 227.275 | 49.4516 | 247.664 | 247.664 | 474.715 | 480.506 | 3125 | 1436.23 | 652.468 | 0.67966 | 0.048506 | 227.275 | 41.6852 | 211.255 | 211.255 | 373.227 | 362.577 | 3595.93 | 1265.29 | 556.55 | 0.69785 | 0.049778
[11 empty] | 230.305 | 59.1598 | 297.998 | 297.998 | 655.625 | 689.22 | 2430.32 | 1630.9 | 785.072 | 0.65539 | 0.045133 | 230.305 | 48.7139 | 249.322 | 249.322 | 478.167 | 474.476 | 3117.14 | 1444.09 | 656.836 | 0.68368 | 0.047501 | 230.305 | 41.0484 | 212.671 | 212.671 | 375.868 | 357.742 | 3588.92 | 1272.31 | 560.28 | 0.70188 | 0.048736
[11 empty] | 233.336 | 58.3125 | 299.942 | 299.942 | 660.482 | 681.323 | 2421.9 | 1639.33 | 790.194 | 0.65934 | 0.04422 | 233.336 | 48.0071 | 250.916 | 250.916 | 481.553 | 468.607 | 3109.64 | 1451.58 | 661.037 | 0.6876 | 0.046546 | 233.336 | 40.4303 | 214.059 | 214.059 | 378.469 | 352.982 | 3582.05 | 1279.18 | 563.937 | 0.70585 | 0.047733
[11 empty] | 236.366 | 57.4807 | 301.856 | 301.856 | 665.279 | 673.527 | 2413.61 | 1647.61 | 795.238 | 0.66324 | 0.043333 | 236.366 | 47.2945 | 252.522 | 252.522 | 484.914 | 462.748 | 3102.04 | 1459.18 | 665.267 | 0.6915 | 0.045596 | 236.366 | 39.8164 | 215.43 | 215.43 | 381.037 | 348.287 | 3575.26 | 1285.96 | 567.548 | 0.70976 | 0.046749
[11 empty] | 239.396 | 56.6685 | 303.714 | 303.714 | 670.006 | 665.898 | 2405.65 | 1655.58 | 800.131 | 0.66705 | 0.042477 | 239.396 | 46.5952 | 254.103 | 254.103 | 488.231 | 456.968 | 3094.57 | 1466.66 | 669.432 | 0.69535 | 0.044673 | 239.396 | 39.2071 | 216.783 | 216.783 | 383.571 | 343.657 | 3568.57 | 1292.65 | 571.112 | 0.71362 | 0.045784
[11 empty] | 242.426 | 55.8659 | 305.571 | 305.571 | 674.687 | 658.304 | 2397.63 | 1663.59 | 805.024 | 0.67085 | 0.041638 | 242.426 | 45.9092 | 255.659 | 255.659 | 491.504 | 451.268 | 3087.21 | 1474.01 | 673.533 | 0.69915 | 0.043776 | 242.426 | 38.6148 | 218.111 | 218.111 | 386.068 | 339.095 | 3562.01 | 1299.22 | 574.612 | 0.71742 | 0.044854
[11 empty] | 245.456 | 55.0788 | 307.401 | 307.401 | 679.312 | 650.807 | 2389.74 | 1671.48 | 809.845 | 0.6746 | 0.040824 | 245.456 | 45.236 | 257.192 | 257.192 | 494.735 | 445.645 | 3079.97 | 1481.25 | 677.571 | 0.7029 | 0.042904 | 245.456 | 38.0332 | 219.419 | 219.419 | 388.531 | 334.598 | 3555.54 | 1305.68 | 578.058 | 0.72117 | 0.043949
[11 empty] | 248.487 | 54.3145 | 309.207 | 309.207 | 683.883 | 643.388 | 2381.95 | 1679.28 | 814.603 | 0.67831 | 0.040037 | 248.487 | 44.5755 | 258.702 | 258.702 | 497.923 | 440.098 | 3072.85 | 1488.37 | 681.547 | 0.7066 | 0.042056 | 248.487 | 37.4618 | 220.707 | 220.707 | 390.96 | 330.165 | 3549.19 | 1312.04 | 581.45 | 0.72486 | 0.043068
[11 empty] | 251.517 | 53.5529 | 310.984 | 310.984 | 688.397 | 636.082 | 2374.31 | 1686.91 | 819.283 | 0.68196 | 0.039264 | 251.517 | 43.9213 | 260.19 | 260.19 | 501.071 | 434.627 | 3065.83 | 1495.39 | 685.469 | 0.71025 | 0.041226 | 251.517 | 36.8905 | 221.98 | 221.98 | 393.357 | 325.792 | 3542.9 | 1318.33 | 584.805 | 0.72851 | 0.042199
[11 empty] | 254.547 | 52.8243 | 312.712 | 312.712 | 692.849 | 628.903 | 2366.92 | 1694.3 | 823.837 | 0.68555 | 0.038527 | 254.547 | 43.2848 | 261.654 | 261.654 | 504.177 | 429.23 | 3058.93 | 1502.29 | 689.326 | 0.71385 | 0.040424 | 254.547 | 36.3416 | 223.228 | 223.228 | 395.72 | 321.482 | 3536.74 | 1324.49 | 588.092 | 0.7321 | 0.041367
[11 empty] | 257.577 | 52.0911 | 314.437 | 314.437 | 697.255 | 621.78 | 2359.53 | 1701.7 | 828.382 | 0.68911 | 0.037796 | 257.577 | 42.6596 | 263.096 | 263.096 | 507.243 | 423.905 | 3052.14 | 1509.08 | 693.125 | 0.7174 | 0.039643 | 257.577 | 35.7997 | 224.457 | 224.457 | 398.05 | 317.236 | 3530.68 | 1330.55 | 591.329 | 0.73564 | 0.040554
[11 empty] | 260.607 | 51.3706 | 316.137 | 316.137 | 701.609 | 614.747 | 2352.24 | 1708.98 | 832.86 | 0.69263 | 0.037084 | 260.607 | 42.0731 | 264.506 | 264.506 | 510.266 | 418.65 | 3045.51 | 1515.72 | 696.837 | 0.7209 | 0.038908 | 260.607 | 35.2676 | 225.667 | 225.667 | 400.349 | 313.05 | 3524.71 | 1336.51 | 594.517 | 0.73913 | 0.039763
[11 empty] | 263.638 | 50.6642 | 317.811 | 317.811 | 705.91 | 607.803 | 2345.08 | 1716.14 | 837.271 | 0.6961 | 0.036392 | 263.638 | 41.4683 | 265.905 | 265.905 | 513.253 | 413.469 | 3038.93 | 1522.3 | 700.523 | 0.72435 | 0.038166 | 263.638 | 34.7448 | 226.858 | 226.858 | 402.616 | 308.923 | 3518.84 | 1342.38 | 597.656 | 0.74256 | 0.038992
[11 empty] | 266.668 | 49.973 | 319.439 | 319.439 | 710.143 | 601.007 | 2338.17 | 1723.05 | 841.559 | 0.6995 | 0.035721 | 266.668 | 40.8732 | 267.283 | 267.283 | 516.201 | 408.359 | 3032.45 | 1528.77 | 704.155 | 0.72776 | 0.037442 | 266.668 | 34.2313 | 228.031 | 228.031 | 404.852 | 304.854 | 3513.07 | 1348.16 | 600.746 | 0.74595 | 0.038241
[11 empty] | 269.698 | 49.2897 | 321.067 | 321.067 | 714.343 | 594.232 | 2331.22 | 1730 | 845.849 | 0.70288 | 0.035062 | 269.698 | 40.2874 | 268.642 | 268.642 | 519.112 | 403.317 | 3026.07 | 1535.15 | 707.734 | 0.73112 | 0.036736 | 269.698 | 33.7242 | 229.2 | 229.2 | 407.067 | 300.809 | 3507.29 | 1353.93 | 603.825 | 0.74933 | 0.037505
[11 empty] | 272.728 | 48.618 | 322.673 | 322.673 | 718.494 | 587.543 | 2324.38 | 1736.85 | 850.078 | 0.70623 | 0.034421 | 272.728 | 39.7117 | 269.98 | 269.98 | 521.985 | 398.344 | 3019.8 | 1541.43 | 711.259 | 0.73444 | 0.036047 | 272.728 | 33.227 | 230.338 | 230.338 | 409.243 | 296.853 | 3501.69 | 1359.53 | 606.824 | 0.75262 | 0.03679
[11 empty] | 275.758 | 47.9575 | 324.255 | 324.255 | 722.596 | 580.936 | 2317.63 | 1743.59 | 854.247 | 0.70953 | 0.033795 | 275.758 | 39.1465 | 271.298 | 271.298 | 524.821 | 393.436 | 3013.61 | 1547.61 | 714.732 | 0.73771 | 0.035377 | 275.758 | 32.744 | 231.444 | 231.444 | 411.379 | 292.989 | 3496.27 | 1364.95 | 609.736 | 0.75584 | 0.036101
[11 empty] | 278.789 | 47.3082 | 325.815 | 325.815 | 726.649 | 574.412 | 2311 | 1750.23 | 858.357 | 0.71279 | 0.033185 | 278.789 | 38.5583 | 272.662 | 272.662 | 527.656 | 388.461 | 3007.12 | 1554.1 | 718.326 | 0.74103 | 0.034689 | 278.789 | 32.265 | 232.547 | 232.547 | 413.496 | 289.144 | 3490.85 | 1370.38 | 612.644 | 0.75905 | 0.035423
[11 empty] | 281.819 | 46.6699 | 327.354 | 327.354 | 730.655 | 567.968 | 2304.46 | 1756.77 | 862.41 | 0.71602 | 0.03259 | 281.819 | 38.0131 | 273.944 | 273.944 | 530.421 | 383.679 | 3001.12 | 1560.11 | 721.702 | 0.74421 | 0.034052 | 281.819 | 31.7942 | 233.634 | 233.634 | 415.584 | 285.353 | 3485.51 | 1375.72 | 615.507 | 0.76221 | 0.034761
[11 empty] | 284.849 | 46.0421 | 328.871 | 328.871 | 734.613 | 561.604 | 2298.02 | 1763.21 | 866.406 | 0.7192 | 0.032009 | 284.849 | 37.4775 | 275.206 | 275.206 | 533.15 | 378.96 | 2995.21 | 1566.02 | 725.028 | 0.74736 | 0.033431 | 284.849 | 31.3314 | 234.705 | 234.705 | 417.645 | 281.615 | 3480.25 | 1380.97 | 618.327 | 0.76532 | 0.034116
[11 empty] | 287.879 | 45.4249 | 330.366 | 330.366 | 738.525 | 555.317 | 2291.67 | 1769.55 | 870.347 | 0.72234 | 0.031443 | 287.879 | 36.9513 | 276.45 | 276.45 | 535.844 | 374.305 | 2989.39 | 1571.84 | 728.304 | 0.75046 | 0.032825 | 287.879 | 30.8765 | 235.759 | 235.759 | 419.677 | 277.928 | 3475.07 | 1386.15 | 621.105 | 0.76839 | 0.033486
[11 empty] | 290.909 | 44.8178 | 331.841 | 331.841 | 742.391 | 549.108 | 2285.42 | 1775.8 | 874.233 | 0.72545 | 0.03089 | 290.909 | 36.4345 | 277.674 | 277.674 | 538.504 | 369.713 | 2983.66 | 1577.57 | 731.531 | 0.75352 | 0.032235 | 290.909 | 30.4291 | 236.798 | 236.798 | 421.682 | 274.293 | 3469.97 | 1391.25 | 623.842 | 0.77142 | 0.032871
[11 empty] | 293.94 | 44.2209 | 333.296 | 333.296 | 746.212 | 542.976 | 2279.27 | 1781.95 | 878.065 | 0.72851 | 0.03035 | 293.94 | 35.9268 | 278.881 | 278.881 | 541.129 | 365.182 | 2978.02 | 1583.2 | 734.71 | 0.75655 | 0.031659 | 293.94 | 29.9891 | 237.821 | 237.821 | 423.66 | 270.709 | 3464.95 | 1396.27 | 626.537 | 0.77441 | 0.032271
[11 empty] | 296.97 | 43.6338 | 334.73 | 334.73 | 749.988 | 536.918 | 2273.21 | 1788.02 | 881.844 | 0.73154 | 0.029823 | 296.97 | 35.4255 | 280.073 | 280.073 | 543.722 | 360.707 | 2972.45 | 1588.77 | 737.849 | 0.75953 | 0.031094 | 296.97 | 29.5537 | 238.833 | 238.833 | 425.613 | 267.168 | 3459.99 | 1401.23 | 629.202 | 0.77736 | 0.031682
[11 empty] | 300 | 43.0564 | 336.145 | 336.145 | 753.72 | 530.935 | 2267.23 | 1793.99 | 885.57 | 0.73453 | 0.029309 | 300 | 34.9326 | 281.247 | 281.247 | 546.282 | 356.292 | 2966.97 | 1594.25 | 740.942 | 0.76247 | 0.030543 | 300 | 29.128 | 239.823 | 239.823 | 427.536 | 263.69 | 3455.14 | 1406.08 | 631.811 | 0.78026 | 0.031109

## Sheet4
conversion | 9.64% |  |  |  |  | Toluene | 71.76
[5 empty] | 107.06 | Methanol | 12.16
P-XYL-01 | kmol/hr | 0 | 175.9937 | 18841885.3106 | 71.76 | p-xylene | 107.06
M-XYL-01 | kmol/hr | 0 | 14.6088 | 1207852.8921 | 12.16 | o-xylene | 80.56
O-XYL-01 | kmol/hr | 0 | 14.6088 | 1176882.3051 | 80.56 | m-xylene | 82.68
WATER | kmol/hr | 0 | 198.2064 | 0 | 82.68 | benzene | 64.74
ETHYL-01 | kmol/hr | 0 | 38.4867 | 0 | 64.74
METHA-01 | kmol/hr | 3000 | 2801.7936 |  | 28
TOLUE-01 | kmol/hr | 3000 | 2710.8106
BENZE-01 | kmol/hr | 0 | 83.9781 | 5436743.5117
methanol | 0 | 198.2064 |  | 2410190.2353
toluene | 289.1894 | 0 |  | 20752227.9901
3500945.7941
conversion | 20%